## 设备
id | zone | group | name | type | config | visibility | ignore
d00 |  |  | 测试主机 | gateway | serial=20446，name=测试主机
d01 |  |  | 日立CPC-H2M2C空调MODBUS转换器 | york_ymaa10ncwq_aircon | channel=1,gateWay=50,id=1,readInterval=120
|  |  |  | 此列请勿修改 | channel=1，串口号，根据实际填写 gateWay，注意大小写。该参数固定为50。 id，对应说明书中的室内机编号0-15，根据实际填写 说明书中的设备地址码为0-7，驱动中固定为0，请不要修改设备地址拨码。 readInterval=120，如无必要，请勿修改
注：同一串口仅能接1台MODBUS转换器
请确认型号与外观完全一致，再使用此驱动。日立MODBUS转换器与约克MODBUS转换器是相同协议

## 场景
id | name | config | type | device | channel | value | delay | visibility

## 联动
device0 | channel0 | value0 | direction | device1 | channel1 | value1 | when | delay
注：联动和转发不能同时存在

## 逻辑
id | zone | name | type | config | visibility

## 遥控器
id | zone | group | name | type | config | mode1 | mode2 | mode3 | mode4