## 设备
id | zone | group | name | visibility | type | config
d00 |  |  | 测试主机 |  | gateway | serial=20445，name=测试主机
siemens |  |  | 西门子SIMATC S7-200 SMART |  | serialdevice | method=rs485,channel=1,readInterval=10,type=switch,address=2, switch1=modbus:40021:3/6:off/0+on/1, _switch1=1号空调, switch2=modbus:40022:3/6:off/0+on/1, _switch2=2号空调, switch3=modbus:40023:3/6:off/0+on/1, _switch3=1号新风, switch4=modbus:40024:3/6:off/0+on/1, _switch4=2号新风, switch5=modbus:40025:3/6:off/0+on/1, _switch5=3号新风, switch6=modbus:40026:3/6:off/0+on/1, _switch6=空调模式on冬季-off夏季
airconmode |  |  | KNX-空调模式 |  | aircon | mode=0/0/0:1.001:cool/0+heat/1, module=1
aircon01 |  |  | KNX-1号空调 |  | aircon | switch=0/0/0:1.001:off/0+on/1, module=1
aircon02 |  |  | KNX-2号空调 |  | aircon | switch=0/0/0:1.001:off/0+on/1, module=1
freshair01 |  |  | KNX-1号新风 |  | freshair | switch=0/0/0:1.001:off/0+on/1, module=1
freshair02 |  |  | KNX-2号新风 |  | freshair | switch=0/0/0:1.001:off/0+on/1, module=1
freshair03 |  |  | KNX-3号新风 |  | freshair | switch=0/0/0:1.001:off/0+on/1, module=1

## 联动
device0 | channel0 | value0 | direction | device1 | channel1 | value1
siemens#init | switch1 |  | <> | aircon01 | switch
siemens#init | switch2 |  | <> | aircon02 | switch
siemens#init | switch3 |  | <> | freshair01 | switch
siemens#init | switch4 |  | <> | freshair02 | switch
siemens#init | switch5 |  | <> | freshair03 | switch
siemens#init | switch6 | on | <> | airconmode | mode | heat
siemens#init | switch6 | off | <> | airconmode | mode | cool