## 设备
id | zone | group | name | category | visibility | type | config | comment | ignore
gateway |  |  | 网关 |  | hide | gateway | serial=20445 |  | no
amn01 |  |  | AMN-阿米纳AV60 |  | show | serialdevice | brand=amn, device=power_amplifier, model=AV60, channel=1, id=0x0001, baudrate=9600 | 主机最低版本2024-01-25 测试时，请务必遵循按以下步骤，以确保对接的设备可以正常工作： （1）请导入本示例中的示例，如需要修改设备参数，详见参数说明 （2）请务必使用本示例，不要将本示例合并至原有EXCEL中测试，测通示例后再加行修改或合并 （3）使用APP测试，不添加KNX联动，以测试对接是否正常 （4）导入示例后，不进行任何的控制，查看APP中是否能够读取到设备的状态 （5）使用APP进行控制，确保各个功能可以正常控制 （6）控制后，观察60秒后APP是否恢复为控制前的状态（以防受控设备状态回滚）。60秒是个通常意义下的测试值，并非绝对意义下的一定有效的值。 （7）设备主动改变状态后（例如设备自带面板遥控器等），APP能否正常更新到状态，更新状态有延迟，一般60秒轮询更新，以及打开APP时会更新。 | no

## 场景
id | zone | group | name | type | device | channel | value | delay | block | range | visiblity | channel备注 | value备注 | 备注
s01 |  |  | 测试 | scene | [6 empty] | hide
|  |  |  | action | amn01 | switch | on |  |  |  |  | 开关 | 开
|  |  |  | action | amn01 | switch | off |  |  |  |  | 开关 | 关
|  |  |  | action | amn01 | switch | toggle |  |  |  |  | 开关 | 翻转
|  |  |  | action | amn01 | play | [5 empty] | 播放
|  |  |  | action | amn01 | pause | [5 empty] | 暂停
|  |  |  | action | amn01 | playpause | [5 empty] | 播放暂停
|  |  |  | action | amn01 | stop | [5 empty] | 停止
|  |  |  | action | amn01 | volumesub | [5 empty] | 音量减
|  |  |  | action | amn01 | volumeadd | [5 empty] | 音量加
|  |  |  | action | amn01 | mute | on |  |  |  |  | 静音 | 开
|  |  |  | action | amn01 | mute | off |  |  |  |  | 静音 | 关
|  |  |  | action | amn01 | mute | toggle |  |  |  |  | 静音 | 翻转
|  |  |  | action | amn01 | mute2 | [5 empty] | 静音切换
|  |  |  | action | amn01 | prev | [5 empty] | 上一个
|  |  |  | action | amn01 | next | [5 empty] | 下一个
|  |  |  | action | amn01 | volume | inc10 |  |  |  |  | 音量 | 增加10
|  |  |  | action | amn01 | volume | dec10 |  |  |  |  | 音量 | 减少10
|  |  |  | action | amn01 | volume | 100 |  |  |  |  | 音量 | 最大值
|  |  |  | action | amn01 | volume | 0 |  |  |  |  | 音量 | 关闭

## 联动
device0 | channel0 | value0 | direction | device1 | channel1 | value1 | when | delay | channel0备注 | value0备注 | channel1备注 | value1备注 | 取值范围 | 备注
|  |  | >> | amn01 | switch | on |  |  |  |  | 开关 | 开
|  |  | >> | amn01 | switch | off |  |  |  |  | 开关 | 关
|  |  | >> | amn01 | switch | toggle |  |  |  |  | 开关 | 翻转
|  |  | >> | amn01 | play | [5 empty] | 播放
|  |  | >> | amn01 | pause | [5 empty] | 暂停
|  |  | >> | amn01 | playpause | [5 empty] | 播放暂停
|  |  | >> | amn01 | stop | [5 empty] | 停止
|  |  | >> | amn01 | volumesub | [5 empty] | 音量减
|  |  | >> | amn01 | volumeadd | [5 empty] | 音量加
|  |  | >> | amn01 | mute | on |  |  |  |  | 静音 | 开
|  |  | >> | amn01 | mute | off |  |  |  |  | 静音 | 关
|  |  | >> | amn01 | mute | toggle |  |  |  |  | 静音 | 翻转
|  |  | >> | amn01 | mute2 | [5 empty] | 静音切换
|  |  | >> | amn01 | prev | [5 empty] | 上一个
|  |  | >> | amn01 | next | [5 empty] | 下一个
|  |  | >> | amn01 | volume | 0 |  |  |  |  | 音量 |  | 0 - 100
|  |  | >> | amn01 | volume | 100 |  |  |  |  | 音量 |  | 0 - 100

## 通讯方式
通讯方式 | RS232
波特率 | 9600
奇偶校验 | 无校验-None
数据位 | 8
停止位 | 1
Modbus | 非Modbus设备
主动上报 | 是

## 开机-01
指令名称 | 开机
设备地址 | 01
控制指令 | FA 00 00 02 10 00 12 FE
设备回复 | FC 00 01 03 03 00 00 07 FE
指令截图
查询指令 | 开机
设备回复 | FA 00 00 01 13 14 FE
设备状态 | FC 00 01 02 14 00 17 FE
指令截图
备注
测试指令仅供参考，如果指令有误或您要添加新的测试指令，请联系技术支持

## 关机-01
指令名称 | 关机
设备地址 | 01
控制指令 | FA 00 00 02 10 01 13 FE
设备回复 | FC 00 01 03 03 01 01 09 FE
指令截图
查询指令 | 关机
设备回复 | FA 00 00 01 13 14 FE
设备状态 | FC 00 01 02 14 01 18 FE
指令截图
备注
测试指令仅供参考，如果指令有误或您要添加新的测试指令，请联系技术支持