## 设备
id | zone | group | name | category | visibility | type | config | comment | ignore
gateway |  |  | 网关 |  | hide | gateway | serial=20445 |  | no
backaudio01 |  |  | BackAudio-泊声HT-700-RS485 |  | show | serialdevice | brand=backaudio, device=music, model=HT-700-RS485, channel=1, address=0x00 | 主机最低版本2022-12-16 测试时，请务必遵循按以下步骤，以确保对接的设备可以正常工作： （1）请导入本示例中的示例，如需要修改设备参数，详见参数说明 （2）请务必使用本示例，不要将本示例合并至原有EXCEL中测试，测通示例后再加行修改或合并 （3）使用APP测试，不添加KNX联动，以测试对接是否正常 （4）导入示例后，不进行任何的控制，查看APP中是否能够读取到设备的状态 （5）使用APP进行控制，确保各个功能可以正常控制 （6）控制后，观察60秒后APP是否恢复为控制前的状态（以防受控设备状态回滚）。60秒是个通常意义下的测试值，并非绝对意义下的一定有效的值。 （7）设备主动改变状态后（例如设备自带面板遥控器等），APP能否正常更新到状态，更新状态有延迟，一般60秒轮询更新，以及打开APP时会更新。 | no
d02 |  |  | BackAudio-泊声HT-700-RS485TCPClient设备示例 |  | show | serialdevice | brand=backaudio, device=music, model=HT-700-RS485, ip=10.0.0.17, remotePort=9999, address=0x00 | DCS主机是TCP client，ip为目标设备IP，remote为目标设备的TCP端口号，请根据实际填写 | no

## 场景
id | zone | group | name | type | device | channel | value | delay | block | range | visiblity | channel备注 | value备注 | 备注
s01 |  |  | 测试 | scene | [6 empty] | hide
|  |  |  | action | backaudio01 | switch | on |  |  |  |  | 开关 | 开
|  |  |  | action | backaudio01 | switch | off |  |  |  |  | 开关 | 关
|  |  |  | action | backaudio01 | switch | toggle |  |  |  |  | 开关 | 翻转
|  |  |  | action | backaudio01 | playstatus | play |  |  |  |  | 播放状态 | 播放
|  |  |  | action | backaudio01 | playstatus | pause |  |  |  |  | 播放状态 | 暂停
|  |  |  | action | backaudio01 | playstatus | prev |  |  |  |  | 播放状态 | 上一个
|  |  |  | action | backaudio01 | playstatus | next |  |  |  |  | 播放状态 | 下一个
|  |  |  | action | backaudio01 | mute | on |  |  |  |  | 静音 | 开
|  |  |  | action | backaudio01 | mute | off |  |  |  |  | 静音 | 关
|  |  |  | action | backaudio01 | mute | toggle |  |  |  |  | 静音 | 翻转
|  |  |  | action | backaudio01 | playmode | order |  |  |  |  | 播放模式 | 顺序
|  |  |  | action | backaudio01 | playmode | ordercycle |  |  |  |  | 播放模式 | 顺序循环
|  |  |  | action | backaudio01 | playmode | shuffle |  |  |  |  | 播放模式 | 随机
|  |  |  | action | backaudio01 | playmode | singlecycle |  |  |  |  | 播放模式 | 单曲循环
|  |  |  | action | backaudio01 | playmode | prev |  |  |  |  | 播放模式 | 上一个
|  |  |  | action | backaudio01 | playmode | next |  |  |  |  | 播放模式 | 下一个
|  |  |  | action | backaudio01 | eq | normal |  |  |  |  | 音效 | 正常
|  |  |  | action | backaudio01 | eq | pop |  |  |  |  | 音效 | 流行
|  |  |  | action | backaudio01 | eq | soft |  |  |  |  | 音效 | 柔和
|  |  |  | action | backaudio01 | eq | classic |  |  |  |  | 音效 | 古典
|  |  |  | action | backaudio01 | eq | jazz |  |  |  |  | 音效 | 爵士
|  |  |  | action | backaudio01 | eq | rock |  |  |  |  | 音效 | 摇滚
|  |  |  | action | backaudio01 | eq | prev |  |  |  |  | 音效 | 上一个
|  |  |  | action | backaudio01 | eq | next |  |  |  |  | 音效 | 下一个
|  |  |  | action | backaudio01 | volumeadd | [5 empty] | 音量加
|  |  |  | action | backaudio01 | volumesub | [5 empty] | 音量减
|  |  |  | action | backaudio01 | next | [5 empty] | 下一个
|  |  |  | action | backaudio01 | prev | [5 empty] | 上一个
|  |  |  | action | backaudio01 | source | dvd |  |  |  |  | 音源 | DVD
|  |  |  | action | backaudio01 | source | fm |  |  |  |  | 音源 | FM
|  |  |  | action | backaudio01 | source | mp3 |  |  |  |  | 音源 | MP3
|  |  |  | action | backaudio01 | source | aux |  |  |  |  | 音源 | AUX
|  |  |  | action | backaudio01 | source | fm2 |  |  |  |  | 音源 | FM2
|  |  |  | action | backaudio01 | source | ipod |  |  |  |  | 音源 | iPod
|  |  |  | action | backaudio01 | source | netradio |  |  |  |  | 音源 | 网络电台
|  |  |  | action | backaudio01 | source | cloud |  |  |  |  | 音源 | 云音乐
|  |  |  | action | backaudio01 | source | prev |  |  |  |  | 音源 | 上一个
|  |  |  | action | backaudio01 | source | next |  |  |  |  | 音源 | 下一个
|  |  |  | action | backaudio01 | volume | inc10 |  |  |  |  | 音量 | 增加10
|  |  |  | action | backaudio01 | volume | dec10 |  |  |  |  | 音量 | 减少10
|  |  |  | action | backaudio01 | volume | 31 |  |  |  |  | 音量 | 最大值
|  |  |  | action | backaudio01 | volume | 0 |  |  |  |  | 音量 | 关闭

## 联动
device0 | channel0 | value0 | direction | device1 | channel1 | value1 | when | delay | channel0备注 | value0备注 | channel1备注 | value1备注 | 取值范围 | 备注
|  |  | >> | backaudio01 | switch | on |  |  |  |  | 开关 | 开
|  |  | >> | backaudio01 | switch | off |  |  |  |  | 开关 | 关
|  |  | >> | backaudio01 | switch | toggle |  |  |  |  | 开关 | 翻转
|  |  | >> | backaudio01 | playstatus | play |  |  |  |  | 播放状态 | 播放
|  |  | >> | backaudio01 | playstatus | pause |  |  |  |  | 播放状态 | 暂停
|  |  | >> | backaudio01 | playstatus | prev |  |  |  |  | 播放状态 | 上一个
|  |  | >> | backaudio01 | playstatus | next |  |  |  |  | 播放状态 | 下一个
|  |  | >> | backaudio01 | mute | on |  |  |  |  | 静音 | 开
|  |  | >> | backaudio01 | mute | off |  |  |  |  | 静音 | 关
|  |  | >> | backaudio01 | mute | toggle |  |  |  |  | 静音 | 翻转
|  |  | >> | backaudio01 | playmode | order |  |  |  |  | 播放模式 | 顺序
|  |  | >> | backaudio01 | playmode | ordercycle |  |  |  |  | 播放模式 | 顺序循环
|  |  | >> | backaudio01 | playmode | shuffle |  |  |  |  | 播放模式 | 随机
|  |  | >> | backaudio01 | playmode | singlecycle |  |  |  |  | 播放模式 | 单曲循环
|  |  | >> | backaudio01 | playmode | prev |  |  |  |  | 播放模式 | 上一个
|  |  | >> | backaudio01 | playmode | next |  |  |  |  | 播放模式 | 下一个
|  |  | >> | backaudio01 | eq | normal |  |  |  |  | 音效 | 正常
|  |  | >> | backaudio01 | eq | pop |  |  |  |  | 音效 | 流行
|  |  | >> | backaudio01 | eq | soft |  |  |  |  | 音效 | 柔和
|  |  | >> | backaudio01 | eq | classic |  |  |  |  | 音效 | 古典
|  |  | >> | backaudio01 | eq | jazz |  |  |  |  | 音效 | 爵士
|  |  | >> | backaudio01 | eq | rock |  |  |  |  | 音效 | 摇滚
|  |  | >> | backaudio01 | eq | prev |  |  |  |  | 音效 | 上一个
|  |  | >> | backaudio01 | eq | next |  |  |  |  | 音效 | 下一个
|  |  | >> | backaudio01 | volumeadd | [5 empty] | 音量加
|  |  | >> | backaudio01 | volumesub | [5 empty] | 音量减
|  |  | >> | backaudio01 | next | [5 empty] | 下一个
|  |  | >> | backaudio01 | prev | [5 empty] | 上一个
|  |  | >> | backaudio01 | source | dvd |  |  |  |  | 音源 | DVD
|  |  | >> | backaudio01 | source | fm |  |  |  |  | 音源 | FM
|  |  | >> | backaudio01 | source | mp3 |  |  |  |  | 音源 | MP3
|  |  | >> | backaudio01 | source | aux |  |  |  |  | 音源 | AUX
|  |  | >> | backaudio01 | source | fm2 |  |  |  |  | 音源 | FM2
|  |  | >> | backaudio01 | source | ipod |  |  |  |  | 音源 | iPod
|  |  | >> | backaudio01 | source | netradio |  |  |  |  | 音源 | 网络电台
|  |  | >> | backaudio01 | source | cloud |  |  |  |  | 音源 | 云音乐
|  |  | >> | backaudio01 | source | prev |  |  |  |  | 音源 | 上一个
|  |  | >> | backaudio01 | source | next |  |  |  |  | 音源 | 下一个
|  |  | >> | backaudio01 | volume | 0 |  |  |  |  | 音量 |  | 0 - 31
|  |  | >> | backaudio01 | volume | 31 |  |  |  |  | 音量 |  | 0 - 31

## 通讯方式
通讯方式 | RS485
波特率 | 4800
奇偶校验 | 无校验-None
数据位 | 8
停止位 | 1
Modbus | 非Modbus设备
主动上报 | 是

## 开机-通道0（房间1）
指令名称 | 开机
设备地址 | 通道0（房间1）
控制指令 | a300070007
设备回复 | AB 00 00 00 00 CD 00 01 00 01
指令截图 | 截图1-点击在浏览器中打开
查询指令 | 无
设备回复 | cc00000000
设备状态 | FC 00 0E 21 0F 00 00 00 00 00 0F 01 07 2A
指令截图 | 截图1-点击在浏览器中打开
备注
测试指令仅供参考，如果指令有误或您要添加新的测试指令，请联系技术支持

## 关机-通道0（房间1）
指令名称 | 关机
设备地址 | 通道0（房间1）
控制指令 | a300030003
设备回复 | AB 00 01 00 01 E4 00 03 00 03 CD 00 00 00 00
指令截图 | 截图1-点击在浏览器中打开
查询指令 | 无
设备回复 | cc00000000
设备状态 | FC 00 0E 24 0F 00 00 00 00 00 0F 02 07 2C
指令截图 | 截图1-点击在浏览器中打开
备注
测试指令仅供参考，如果指令有误或您要添加新的测试指令，请联系技术支持

## 顺序播放-地址00（房间1）
指令名称 | 顺序播放
设备地址 | 地址00（房间1）
控制指令 | EA 00 02 00 02
设备回复 | E9 00 02 07 00 05 EA 00 02 00 02
指令截图 | 截图1-点击在浏览器中打开
查询指令 | 无
设备回复 | 无
设备状态 | 无
指令截图 | 无
备注 | 播放模式的控制与反馈一样，不需要单曲/取消单曲指令。控制后的回复如下：E9 00 02 07 00 05 取消单曲 ，EA 00 02 00 02 顺序 ；E9 00 02 07 00 05 取消单曲 ，EA 00 02 01 03 循环； E9 00 02 07 00 05 取消单曲 ，EA 00 02 02 00 随机； E9 00 02 05 00 07 单曲， EA 00 02 03 01 单曲。
测试指令仅供参考，如果指令有误或您要添加新的测试指令，请联系技术支持