## 设备
id | zone | group | name | category | visibility | type | config | comment | ignore
gateway |  |  | 网关 |  | hide | gateway | serial=20445 | 设备ID是固定值，请勿修改 ！！！重要提示！！！ 如果要合并旧的EXCEL，建议将旧EXCEL的内容，按照列标题对应关系，移到当前生成的EXCEL中来。切勿简单的复制粘贴，导致列标题与内容错位。 配置EXCEL中可修改config中的组地址、zone、group、name，其它内容请勿随意修改 不可随意修改的内容，包括： id、type config中除组地址, channel, address以外的内容 gatewayng，如果示例中包含，则此设备是必须添加的设备，请勿删除 | no
forick01 |  |  | Forick弗雷克射频转485模块 |  | show | serialdevice | brand=forick, device=panel, model=射频转485模块, method=rs485, channel=11, address=1 | 主机最低版本2023-12-14 测试时，请务必遵循按以下步骤，以确保对接的设备可以正常工作： （1）请导入本示例中的示例，如需要修改设备参数，详见参数说明 （2）请务必使用本示例，不要将本示例合并至原有EXCEL中测试，测通示例后再加行修改或合并 （3）使用APP测试，不添加KNX联动，以测试对接是否正常 （4）导入示例后，不进行任何的控制，查看APP中是否能够读取到设备的状态 （5）使用APP进行控制，确保各个功能可以正常控制 （6）控制后，观察60秒后APP是否恢复为控制前的状态（以防受控设备状态回滚）。60秒是个通常意义下的测试值，并非绝对意义下的一定有效的值。 （7）设备主动改变状态后（例如设备自带面板遥控器等），APP能否正常更新到状态，更新状态有延迟，一般60秒轮询更新，以及打开APP时会更新。 | no
d02 |  |  | Forick弗雷克射频转485模块TCPClient设备示例 |  | show | serialdevice | brand=forick, device=panel, model=射频转485模块, method=tcp, ip=10.0.0.17, remotePort=9999, address=1 | DCS主机是TCP client，ip为目标设备IP，remote为目标设备的TCP端口号，请根据实际填写 | no

## 场景
id | zone | group | name | type | device | channel | value | delay | block | range | visiblity | channel备注 | value备注 | 备注
s01 |  |  | 测试 | scene | [6 empty] | hide
|  |  |  | action | forick01 | action1 | off |  |  |  |  | 动作1 | 关闭
|  |  |  | action | forick01 | action1 | on |  |  |  |  | 动作1 | 开启
|  |  |  | action | forick01 | action1 | double |  |  |  |  | 动作1 | 双击
|  |  |  | action | forick01 | action1 | triple |  |  |  |  | 动作1 | 三击
|  |  |  | action | forick01 | action1 | long |  |  |  |  | 动作1 | 长按
|  |  |  | action | forick01 | action1 | longend |  |  |  |  | 动作1 | 长按结束
|  |  |  | action | forick01 | action1 | prev |  |  |  |  | 动作1 | 上一个
|  |  |  | action | forick01 | action1 | next |  |  |  |  | 动作1 | 下一个
|  |  |  | action | forick01 | action2 | off |  |  |  |  | 动作2 | 关闭
|  |  |  | action | forick01 | action2 | on |  |  |  |  | 动作2 | 开启
|  |  |  | action | forick01 | action2 | double |  |  |  |  | 动作2 | 双击
|  |  |  | action | forick01 | action2 | triple |  |  |  |  | 动作2 | 三击
|  |  |  | action | forick01 | action2 | long |  |  |  |  | 动作2 | 长按
|  |  |  | action | forick01 | action2 | longend |  |  |  |  | 动作2 | 长按结束
|  |  |  | action | forick01 | action2 | prev |  |  |  |  | 动作2 | 上一个
|  |  |  | action | forick01 | action2 | next |  |  |  |  | 动作2 | 下一个
|  |  |  | action | forick01 | action3 | off |  |  |  |  | 动作3 | 关闭
|  |  |  | action | forick01 | action3 | on |  |  |  |  | 动作3 | 开启
|  |  |  | action | forick01 | action3 | double |  |  |  |  | 动作3 | 双击
|  |  |  | action | forick01 | action3 | triple |  |  |  |  | 动作3 | 三击
|  |  |  | action | forick01 | action3 | long |  |  |  |  | 动作3 | 长按
|  |  |  | action | forick01 | action3 | longend |  |  |  |  | 动作3 | 长按结束
|  |  |  | action | forick01 | action3 | prev |  |  |  |  | 动作3 | 上一个
|  |  |  | action | forick01 | action3 | next |  |  |  |  | 动作3 | 下一个
|  |  |  | action | forick01 | action4 | off |  |  |  |  | 动作4 | 关闭
|  |  |  | action | forick01 | action4 | on |  |  |  |  | 动作4 | 开启
|  |  |  | action | forick01 | action4 | double |  |  |  |  | 动作4 | 双击
|  |  |  | action | forick01 | action4 | triple |  |  |  |  | 动作4 | 三击
|  |  |  | action | forick01 | action4 | long |  |  |  |  | 动作4 | 长按
|  |  |  | action | forick01 | action4 | longend |  |  |  |  | 动作4 | 长按结束
|  |  |  | action | forick01 | action4 | prev |  |  |  |  | 动作4 | 上一个
|  |  |  | action | forick01 | action4 | next |  |  |  |  | 动作4 | 下一个
|  |  |  | action | forick01 | action5 | off |  |  |  |  | 动作5 | 关闭
|  |  |  | action | forick01 | action5 | on |  |  |  |  | 动作5 | 开启
|  |  |  | action | forick01 | action5 | double |  |  |  |  | 动作5 | 双击
|  |  |  | action | forick01 | action5 | triple |  |  |  |  | 动作5 | 三击
|  |  |  | action | forick01 | action5 | long |  |  |  |  | 动作5 | 长按
|  |  |  | action | forick01 | action5 | longend |  |  |  |  | 动作5 | 长按结束
|  |  |  | action | forick01 | action5 | prev |  |  |  |  | 动作5 | 上一个
|  |  |  | action | forick01 | action5 | next |  |  |  |  | 动作5 | 下一个
|  |  |  | action | forick01 | action6 | off |  |  |  |  | 动作6 | 关闭
|  |  |  | action | forick01 | action6 | on |  |  |  |  | 动作6 | 开启
|  |  |  | action | forick01 | action6 | double |  |  |  |  | 动作6 | 双击
|  |  |  | action | forick01 | action6 | triple |  |  |  |  | 动作6 | 三击
|  |  |  | action | forick01 | action6 | long |  |  |  |  | 动作6 | 长按
|  |  |  | action | forick01 | action6 | longend |  |  |  |  | 动作6 | 长按结束
|  |  |  | action | forick01 | action6 | prev |  |  |  |  | 动作6 | 上一个
|  |  |  | action | forick01 | action6 | next |  |  |  |  | 动作6 | 下一个
|  |  |  | action | forick01 | action7 | off |  |  |  |  | 动作7 | 关闭
|  |  |  | action | forick01 | action7 | on |  |  |  |  | 动作7 | 开启
|  |  |  | action | forick01 | action7 | double |  |  |  |  | 动作7 | 双击
|  |  |  | action | forick01 | action7 | triple |  |  |  |  | 动作7 | 三击
|  |  |  | action | forick01 | action7 | long |  |  |  |  | 动作7 | 长按
|  |  |  | action | forick01 | action7 | longend |  |  |  |  | 动作7 | 长按结束
|  |  |  | action | forick01 | action7 | prev |  |  |  |  | 动作7 | 上一个
|  |  |  | action | forick01 | action7 | next |  |  |  |  | 动作7 | 下一个
|  |  |  | action | forick01 | action8 | off |  |  |  |  | 动作8 | 关闭
|  |  |  | action | forick01 | action8 | on |  |  |  |  | 动作8 | 开启
|  |  |  | action | forick01 | action8 | double |  |  |  |  | 动作8 | 双击
|  |  |  | action | forick01 | action8 | triple |  |  |  |  | 动作8 | 三击
|  |  |  | action | forick01 | action8 | long |  |  |  |  | 动作8 | 长按
|  |  |  | action | forick01 | action8 | longend |  |  |  |  | 动作8 | 长按结束
|  |  |  | action | forick01 | action8 | prev |  |  |  |  | 动作8 | 上一个
|  |  |  | action | forick01 | action8 | next |  |  |  |  | 动作8 | 下一个
|  |  |  | action | forick01 | button1 | [5 empty] | 按键1
|  |  |  | action | forick01 | button2 | [5 empty] | 按键2
|  |  |  | action | forick01 | button3 | [5 empty] | 按键3
|  |  |  | action | forick01 | button4 | [5 empty] | 按键4
|  |  |  | action | forick01 | button5 | [5 empty] | 按键5
|  |  |  | action | forick01 | button6 | [5 empty] | 按键6
|  |  |  | action | forick01 | button7 | [5 empty] | 按键7
|  |  |  | action | forick01 | button8 | [5 empty] | 按键8
|  |  |  | action | forick01 | brightness1 | inc10 |  |  |  |  | 亮度 | 增加10
|  |  |  | action | forick01 | brightness1 | dec10 |  |  |  |  | 亮度 | 减少10
|  |  |  | action | forick01 | brightness1 | 100 |  |  |  |  | 亮度 | 最大值
|  |  |  | action | forick01 | brightness1 | 0 |  |  |  |  | 亮度 | 关闭
|  |  |  | action | forick01 | color_temp1 | inc10 |  |  |  |  | 色温 | 增加10
|  |  |  | action | forick01 | color_temp1 | dec10 |  |  |  |  | 色温 | 减少10
|  |  |  | action | forick01 | color_temp1 | 100 |  |  |  |  | 色温 | 最大值
|  |  |  | action | forick01 | color_temp1 | 0 |  |  |  |  | 色温 | 关闭

## 联动
device0 | channel0 | value0 | direction | device1 | channel1 | value1 | delay | channel0备注 | value0备注 | channel1备注 | value1备注 | 取值范围 | 备注
forick01 | action1 | off | >> |  |  |  |  | 动作1 | 关闭
forick01 | action1 | on | >> |  |  |  |  | 动作1 | 开启
forick01 | action1 | double | >> |  |  |  |  | 动作1 | 双击
forick01 | action1 | triple | >> |  |  |  |  | 动作1 | 三击
forick01 | action1 | long | >> |  |  |  |  | 动作1 | 长按
forick01 | action1 | longend | >> |  |  |  |  | 动作1 | 长按结束
forick01 | action2 | off | >> |  |  |  |  | 动作2 | 关闭
forick01 | action2 | on | >> |  |  |  |  | 动作2 | 开启
forick01 | action2 | double | >> |  |  |  |  | 动作2 | 双击
forick01 | action2 | triple | >> |  |  |  |  | 动作2 | 三击
forick01 | action2 | long | >> |  |  |  |  | 动作2 | 长按
forick01 | action2 | longend | >> |  |  |  |  | 动作2 | 长按结束
forick01 | action3 | off | >> |  |  |  |  | 动作3 | 关闭
forick01 | action3 | on | >> |  |  |  |  | 动作3 | 开启
forick01 | action3 | double | >> |  |  |  |  | 动作3 | 双击
forick01 | action3 | triple | >> |  |  |  |  | 动作3 | 三击
forick01 | action3 | long | >> |  |  |  |  | 动作3 | 长按
forick01 | action3 | longend | >> |  |  |  |  | 动作3 | 长按结束
forick01 | action4 | off | >> |  |  |  |  | 动作4 | 关闭
forick01 | action4 | on | >> |  |  |  |  | 动作4 | 开启
forick01 | action4 | double | >> |  |  |  |  | 动作4 | 双击
forick01 | action4 | triple | >> |  |  |  |  | 动作4 | 三击
forick01 | action4 | long | >> |  |  |  |  | 动作4 | 长按
forick01 | action4 | longend | >> |  |  |  |  | 动作4 | 长按结束
forick01 | action5 | off | >> |  |  |  |  | 动作5 | 关闭
forick01 | action5 | on | >> |  |  |  |  | 动作5 | 开启
forick01 | action5 | double | >> |  |  |  |  | 动作5 | 双击
forick01 | action5 | triple | >> |  |  |  |  | 动作5 | 三击
forick01 | action5 | long | >> |  |  |  |  | 动作5 | 长按
forick01 | action5 | longend | >> |  |  |  |  | 动作5 | 长按结束
forick01 | action6 | off | >> |  |  |  |  | 动作6 | 关闭
forick01 | action6 | on | >> |  |  |  |  | 动作6 | 开启
forick01 | action6 | double | >> |  |  |  |  | 动作6 | 双击
forick01 | action6 | triple | >> |  |  |  |  | 动作6 | 三击
forick01 | action6 | long | >> |  |  |  |  | 动作6 | 长按
forick01 | action6 | longend | >> |  |  |  |  | 动作6 | 长按结束
forick01 | action7 | off | >> |  |  |  |  | 动作7 | 关闭
forick01 | action7 | on | >> |  |  |  |  | 动作7 | 开启
forick01 | action7 | double | >> |  |  |  |  | 动作7 | 双击
forick01 | action7 | triple | >> |  |  |  |  | 动作7 | 三击
forick01 | action7 | long | >> |  |  |  |  | 动作7 | 长按
forick01 | action7 | longend | >> |  |  |  |  | 动作7 | 长按结束
forick01 | action8 | off | >> |  |  |  |  | 动作8 | 关闭
forick01 | action8 | on | >> |  |  |  |  | 动作8 | 开启
forick01 | action8 | double | >> |  |  |  |  | 动作8 | 双击
forick01 | action8 | triple | >> |  |  |  |  | 动作8 | 三击
forick01 | action8 | long | >> |  |  |  |  | 动作8 | 长按
forick01 | action8 | longend | >> |  |  |  |  | 动作8 | 长按结束
|  |  | >> | forick01 | button1 |  |  |  |  | 按键1
|  |  | >> | forick01 | button2 |  |  |  |  | 按键2
|  |  | >> | forick01 | button3 |  |  |  |  | 按键3
|  |  | >> | forick01 | button4 |  |  |  |  | 按键4
|  |  | >> | forick01 | button5 |  |  |  |  | 按键5
|  |  | >> | forick01 | button6 |  |  |  |  | 按键6
|  |  | >> | forick01 | button7 |  |  |  |  | 按键7
|  |  | >> | forick01 | button8 |  |  |  |  | 按键8
|  |  | >> | forick01 | brightness1 | 0 |  |  |  | 亮度 |  | 0 - 100
|  |  | >> | forick01 | brightness1 | 100 |  |  |  | 亮度 |  | 0 - 100
|  |  | >> | forick01 | color_temp1 | 0 |  |  |  | 色温 |  | 0 - 100
|  |  | >> | forick01 | color_temp1 | 100 |  |  |  | 色温 |  | 0 - 100

## 通讯方式
通讯方式 | RS485
波特率 | 9600
奇偶校验 | 无校验-None
数据位 | 8
停止位 | 1
Modbus | Modbus主设备
主动上报 | 是

## 按键A-00 06 00 33 06 00 7B B4
指令名称 | 按键A
设备地址 | 00 06 00 33 06 00 7B B4
控制指令 | 00 06 00 33 06 00 7B B4
设备回复 | 无
指令截图
查询指令 | 无
设备回复 | 无
设备状态 | 无
指令截图
备注
测试指令仅供参考，如果指令有误或您要添加新的测试指令，请联系技术支持

## 按键A左旋-00 06 00 5C 01 01 88 59
指令名称 | 按键A左旋
设备地址 | 00 06 00 5C 01 01 88 59
控制指令 | 00 06 00 5C 01 01 88 59
设备回复 | 00 06 00 5C 01 01 88 59
指令截图
查询指令 | 无
设备回复 | 无
设备状态 | 无
指令截图
备注
测试指令仅供参考，如果指令有误或您要添加新的测试指令，请联系技术支持

## 按键A右旋-00 06 00 5C 01 64 48 72
指令名称 | 按键A右旋
设备地址 | 00 06 00 5C 01 64 48 72
控制指令 | 00 06 00 5C 01 64 48 72
设备回复
指令截图
查询指令
设备回复
设备状态
指令截图
备注
测试指令仅供参考，如果指令有误或您要添加新的测试指令，请联系技术支持