## 设备
id | zone | group | name | category | visibility | type | config | comment | ignore
gateway |  |  | 网关 |  | hide | gateway | serial=20445 | 设备ID是固定值，请勿修改 ！！！重要提示！！！ 如果要合并旧的EXCEL，建议将旧EXCEL的内容，按照列标题对应关系，移到当前生成的EXCEL中来。切勿简单的复制粘贴，导致列标题与内容错位。 配置EXCEL中可修改config中的组地址、zone、group、name，其它内容请勿随意修改 不可随意修改的内容，包括： id、type config中除组地址, channel, address以外的内容 gatewayng，如果示例中包含，则此设备是必须添加的设备，请勿删除 | no
hdengine01 |  |  | HDEngine海缔力BDP-H650 |  | show | serialdevice | brand=hdengine, device=player, model=BDP-H650, method=rs232, channel=11 | 主机最低版本2022-10-27 测试时，请务必遵循按以下步骤，以确保对接的设备可以正常工作： （1）请导入本示例中的示例，如需要修改设备参数，详见参数说明 （2）请务必使用本示例，不要将本示例合并至原有EXCEL中测试，测通示例后再加行修改或合并 （3）使用APP测试，不添加KNX联动，以测试对接是否正常 （4）导入示例后，不进行任何的控制，查看APP中是否能够读取到设备的状态 （5）使用APP进行控制，确保各个功能可以正常控制 （6）控制后，观察60秒后APP是否恢复为控制前的状态（以防受控设备状态回滚）。60秒是个通常意义下的测试值，并非绝对意义下的一定有效的值。 （7）设备主动改变状态后（例如设备自带面板遥控器等），APP能否正常更新到状态，更新状态有延迟，一般60秒轮询更新，以及打开APP时会更新。 | no

## 场景
id | zone | group | name | type | device | channel | value | delay | block | range | visiblity | channel备注 | value备注 | 备注
s01 |  |  | 测试 | scene | [6 empty] | hide
|  |  |  | action | hdengine01 | poweron | [5 empty] | 开机
|  |  |  | action | hdengine01 | poweroff | [5 empty] | 关机
|  |  |  | action | hdengine01 | hibernate | [5 empty] | 休眠
|  |  |  | action | hdengine01 | num0 | [5 empty] | 数字0
|  |  |  | action | hdengine01 | num1 | [5 empty] | 数字1
|  |  |  | action | hdengine01 | num2 | [5 empty] | 数字2
|  |  |  | action | hdengine01 | num3 | [5 empty] | 数字3
|  |  |  | action | hdengine01 | num4 | [5 empty] | 数字4
|  |  |  | action | hdengine01 | num5 | [5 empty] | 数字5
|  |  |  | action | hdengine01 | num6 | [5 empty] | 数字6
|  |  |  | action | hdengine01 | num7 | [5 empty] | 数字7
|  |  |  | action | hdengine01 | num8 | [5 empty] | 数字8
|  |  |  | action | hdengine01 | num9 | [5 empty] | 数字9
|  |  |  | action | hdengine01 | menu | [5 empty] | 菜单
|  |  |  | action | hdengine01 | back | [5 empty] | 返回
|  |  |  | action | hdengine01 | arrowup | [5 empty] | 上箭头
|  |  |  | action | hdengine01 | arrowdown | [5 empty] | 下箭头
|  |  |  | action | hdengine01 | arrowleft | short |  |  |  |  | 左箭头 | 短按
|  |  |  | action | hdengine01 | arrowright | short |  |  |  |  | 右箭头 | 短按
|  |  |  | action | hdengine01 | enter | [5 empty] | 确认
|  |  |  | action | hdengine01 | homepage | [5 empty] | 主页
|  |  |  | action | hdengine01 | volumeadd | [5 empty] | 音量加
|  |  |  | action | hdengine01 | volumesub | [5 empty] | 音量减
|  |  |  | action | hdengine01 | mute2 | [5 empty] | 静音切换
|  |  |  | action | hdengine01 | play | [5 empty] | 播放
|  |  |  | action | hdengine01 | pause | [5 empty] | 暂停
|  |  |  | action | hdengine01 | stop | [5 empty] | 停止
|  |  |  | action | hdengine01 | delete | [5 empty] | 删除
|  |  |  | action | hdengine01 | fastforward | [5 empty] | 快进
|  |  |  | action | hdengine01 | fastbackward | [5 empty] | 快退
|  |  |  | action | hdengine01 | info | [5 empty] | 信息
|  |  |  | action | hdengine01 | pageup | [5 empty] | 向上翻页
|  |  |  | action | hdengine01 | pagedown | [5 empty] | 向下翻页
|  |  |  | action | hdengine01 | track | [5 empty] | 音轨
|  |  |  | action | hdengine01 | subtitle | [5 empty] | 字幕
|  |  |  | action | hdengine01 | input2 | [5 empty] | 输入切换
|  |  |  | action | hdengine01 | 3d | [5 empty] | 3D
|  |  |  | action | hdengine01 | setting | [5 empty] | 设置

## 联动
device0 | channel0 | value0 | direction | device1 | channel1 | value1 | delay | channel0备注 | value0备注 | channel1备注 | value1备注 | 取值范围 | 备注
|  |  | >> | hdengine01 | poweron |  |  |  |  | 开机
|  |  | >> | hdengine01 | poweroff |  |  |  |  | 关机
|  |  | >> | hdengine01 | hibernate |  |  |  |  | 休眠
|  |  | >> | hdengine01 | num0 |  |  |  |  | 数字0
|  |  | >> | hdengine01 | num1 |  |  |  |  | 数字1
|  |  | >> | hdengine01 | num2 |  |  |  |  | 数字2
|  |  | >> | hdengine01 | num3 |  |  |  |  | 数字3
|  |  | >> | hdengine01 | num4 |  |  |  |  | 数字4
|  |  | >> | hdengine01 | num5 |  |  |  |  | 数字5
|  |  | >> | hdengine01 | num6 |  |  |  |  | 数字6
|  |  | >> | hdengine01 | num7 |  |  |  |  | 数字7
|  |  | >> | hdengine01 | num8 |  |  |  |  | 数字8
|  |  | >> | hdengine01 | num9 |  |  |  |  | 数字9
|  |  | >> | hdengine01 | menu |  |  |  |  | 菜单
|  |  | >> | hdengine01 | back |  |  |  |  | 返回
|  |  | >> | hdengine01 | arrowup |  |  |  |  | 上箭头
|  |  | >> | hdengine01 | arrowdown |  |  |  |  | 下箭头
|  |  | >> | hdengine01 | arrowleft | short |  |  |  | 左箭头 | 短按
|  |  | >> | hdengine01 | arrowright | short |  |  |  | 右箭头 | 短按
|  |  | >> | hdengine01 | enter |  |  |  |  | 确认
|  |  | >> | hdengine01 | homepage |  |  |  |  | 主页
|  |  | >> | hdengine01 | volumeadd |  |  |  |  | 音量加
|  |  | >> | hdengine01 | volumesub |  |  |  |  | 音量减
|  |  | >> | hdengine01 | mute2 |  |  |  |  | 静音切换
|  |  | >> | hdengine01 | play |  |  |  |  | 播放
|  |  | >> | hdengine01 | pause |  |  |  |  | 暂停
|  |  | >> | hdengine01 | stop |  |  |  |  | 停止
|  |  | >> | hdengine01 | delete |  |  |  |  | 删除
|  |  | >> | hdengine01 | fastforward |  |  |  |  | 快进
|  |  | >> | hdengine01 | fastbackward |  |  |  |  | 快退
|  |  | >> | hdengine01 | info |  |  |  |  | 信息
|  |  | >> | hdengine01 | pageup |  |  |  |  | 向上翻页
|  |  | >> | hdengine01 | pagedown |  |  |  |  | 向下翻页
|  |  | >> | hdengine01 | track |  |  |  |  | 音轨
|  |  | >> | hdengine01 | subtitle |  |  |  |  | 字幕
|  |  | >> | hdengine01 | input2 |  |  |  |  | 输入切换
|  |  | >> | hdengine01 | 3d |  |  |  |  | 3D
|  |  | >> | hdengine01 | setting |  |  |  |  | 设置

## 通讯方式
通讯方式 | RS232
波特率 | 9600
奇偶校验 | 无校验-None
数据位 | 8
停止位 | 1
Modbus | 非Modbus设备
主动上报 | 否

## 开机-1
指令名称 | 开机
设备地址 | 1
控制指令 | POW
设备回复 | 20 4F 4E 20 4F 4B 20 4F 4E 20 4F 4B 20 4F 4E 20 4F 4B 20 4F 4E 20 4F 4B 20 4F 4E 20 4F 4B 20 4F 4E 20
指令截图
查询指令 | 1
设备回复 | 开机
设备状态 | 1
指令截图
备注
测试指令仅供参考，如果指令有误或您要添加新的测试指令，请联系技术支持

## 关机-1
指令名称 | 关机
设备地址 | 1
控制指令 | #POW \r
设备回复 | 23 50 4F 57 20 5C 72 0D 0A 0D 0A 40 52 48 54 20 4F 4B 0D
指令截图
查询指令 | 1
设备回复 | 关机
设备状态 | 1
指令截图
备注
测试指令仅供参考，如果指令有误或您要添加新的测试指令，请联系技术支持