## 设备
id | zone | group | category | name | type | config | visibility
d00 |  |  |  | 测试主机 | gateway | serial=20357
knxgeneral |  |  |  | KNX通用指令 | button | key1enum=5/5/1:5.005:1/1+2/2+3/3， _key1enum=组地址5/5/1， key2enum=5/5/2:5.005:1/1+2/2+3/3， _key2enum=组地址5/5/2，
light01 |  |  |  | 测试灯光1 | light | switch=10/0/101+10/1/101:1.001:on/1+off/0
light02 |  |  |  | 测试灯光2 | light | switch=10/0/102+10/1/102:1.001:on/1+off/0
红色部分，请勿修改
绿色部分，按实际修改

## 联动
device0 | channel0 | value0 | direction | device1 | channel1 | value1 | delay | when
knxgeneral | key1 | 1 | >> | light01 | switch | on |  |  | 打开light01的switch
knxgeneral | key1 | 2 | >> | light01 | switch | off |  |  | 关闭light01的switch
knxgeneral | key2 | 1 | >> | light02 | switch | toggle |  |  | 翻转light02的switch，注：仅switch类型的通道支持toggle