## 设备
id | zone | group | category | name | type | config | visibility
d00 |  |  |  | 测试主机 | gateway | serial=20357
knxgeneral |  |  |  | KNX通用指令 | button | key1enum=5/5/1:5.005:1/1+2/2+3/3， _key1enum=组地址5/5/1， key2enum=5/5/2:5.005:1/1+2/2+3/3， _key2enum=组地址5/5/2， key3enum=5/5/3:1.001:0/0+1/1， _key3enum=组地址5/5/3， key4enum=0/0/0:5.005:0/0+1/1+2/2+3/3， _key4enum=虚拟组地址， |  | 注：key3enum的组地址是5/5/3，数据点是1.001，但是key3本身是enum类型通道，不是switch类型通道 注：0/0/0是虚拟组地址，不发送指令到KNX总线，也不接收KNX指令
红色部分，请勿修改
绿色部分，按实际修改

## 联动
device0 | channel0 | value0 | direction | device1 | channel1 | value1 | delay | when
knxgeneral | key3 | 0 | >> | knxgeneral | key4 | next
knxgeneral | key3 | 1 | >> | knxgeneral | key4 | prev |  |  | 注：key4是虚拟组地址，不会发送KNX指令，但可以用key4再联动实际的指令。
knxgeneral | key4 | 0 | >> | knxgeneral | key1 | 1 |  |  | 此处示例如此设计，实现了key3的同一个指令（例如，某个面板按键）切换key4的值，进而再联动key1和key2的不同值
knxgeneral | key4 | 1 | >> | knxgeneral | key1 | 2
knxgeneral | key4 | 2 | >> | knxgeneral | key2 | 1
knxgeneral | key4 | 3 | >> | knxgeneral | key2 | 2