## 设备
id | zone | group | category | name | type | config | visibility | ignore
gateway |  |  |  | 主机 | gateway | serial=20445
m01 |  |  |  | 背景音乐 | music | switch=16/3/0+16/4/0:1.001, playstatus=16/3/4+16/4/4:5.004:play/1+pause/0+stop/2, volume=16/3/2+16/4/2:5.004:1::1:0:0:30, volumeadd=16/3/7:1.001:0, volumesub=16/3/7:1.001:1 prev=16/3/6:1.001:0, next=16/3/6:1.001:1, source=16/3/1+16/4/1:5.005:local/0+sd/1+aux/2+fm/3+bluetooth/4
说明：
[6 empty] | playstatus格式： playstatus=控制地址+反馈地址:数据类型:play/值+pause/值+stop/值 注：如果没有stop状态可以不写stop，只写play和pause 如上是带反馈状态的写法，这样APP上会显示当前的播放状态。如果实际音乐没有状态可以反馈，那使用如下的写法： play=控制地址:数据类型:值 pause=控制地址:数据类型:值 stop=控制地址:数据类型:值 例如（请复制后根据实际修改）： play=0/0/0:1.001:1 pause=0/0/0:1.001:0 stop=0/0/0:1.001:0 按照这种写法，APP会将其当作按键来处理，不会显示当前的播放状态。如果没有stop可不写 |  |  | 待测
[6 empty] | 有一些特殊情况，有些音乐设备的播放和暂停是同一个按键，按如下写法： playpause=控制地址:数据类型:值 例如（请复制后根据实际修改）： playpause=0/0/0:1.001:1 这样APP里会将其显示为播放暂停键 |  |  | 待测
[6 empty] | volume格式 volume=控制地址+反馈地址:数据类型:精度:单位:乘数:加数:最小值:最大值 注意：volume和volumeadd/volumesub是不能同时存在的，当配置了volume以后，APP会以当前音量为基础，去增加和减少一定的音量，所以不用再配置volumeadd和volumesub。如果音乐设备不支持volume的音量控制，可以按如下配置： volumeadd=控制地址:数据类型:值 volumesub=控制地址:数据类型:值 例如（请复制后根据实际修改）： volumeadd=0/0/0:1.001:1 volumesub=0/0/0:1.001:0 按照这种写法，APP会将其当作按键来处理 |  |  | volume已测 add和sub待测
switch和power待测
mute和mute2待测
以下通道均支持自定义值，包括中文，已测
poweron, poweroff待测
source已适配的值 local, cloud, online, net, story, news, tv, dvd, cd, airplay, ipod, bluetooth, sd, tf, pc, storage, ram, usb, mp3, mp3usb, netradio, radio, tuner, fm, fm1, fm2, aux, aux1, aux2, mute, dlna, external, internal, netpaging 本地音乐、云音乐、在线音乐、网络音乐、故事、新闻、电视、DVD、CD、AirPlay、iPod、蓝牙、SD、TF、电脑、存储、内存、USB、MP3、MP3/USB、网络电台、电台、调频、FM、FM1、FM2、AUX、AUX1、AUX2、静音、DLNA、外部音乐、内部音乐、网络寻呼 Local Music、Cloud Music、Online Music、Net Music、Story、News、TV、DVD、CD、AirPlay、iPod、Bluetooth、SD、TF、PC、Storage、RAM、USB、MP3、MP3/USB、Net Radio、Radio、Tuner、FM、FM1、FM2、AUX、AUX1、AUX2、Mute、DLNA、External Music、Internal Music、Net Paging
soundeffect已适配的值， normal, rock, pop, hiphop, bass, vocal, classic, jazz, dance, modern, accoustic, rhythm, metal, sentimental, custom 正常, 摇滚, 流行, 嘻哈, 低声, 人声, 古典, 爵士，舞曲，现代，原声，韵律，金属，伤感, 自定义 英文为首字母大写
playmode已适配的值，待测 single, order, shuffle，cycle, singlecycle，repeat，singlerepeat 单曲、顺序、随机、循环、单曲循环、重复、单曲重复