## 设备
id | zone | group | name | category | visibility | type | config | comment | ignore
gateway |  |  | 网关 |  | hide | gateway | serial=20445 |  | no
mcquay00 |  |  | mcquay00_McQuay-麦克维尔AC8800温控器 |  | show | serialdevice | brand=mcquay, device=aircon, model=AC8800温控器, channel=1, address=1 | 主机最低版本2024-05-06 | no
mcquay01 |  |  | mcquay01_McQuay-麦克维尔AC8800温控器 |  | show | serialdevice | brand=mcquay, device=aircon, model=AC8800温控器, channel= 1, address= 2 | 主机最低版本2024-05-06 | no
mcquay02 |  |  | mcquay02_McQuay-麦克维尔AC8800温控器 |  | show | serialdevice | brand=mcquay, device=aircon, model=AC8800温控器, channel= 1, address= 3 | 主机最低版本2024-05-06 | no
mcquay03 |  |  | mcquay03_McQuay-麦克维尔AC8800温控器 |  | show | serialdevice | brand=mcquay, device=aircon, model=AC8800温控器, channel= 1, address= 4 | 主机最低版本2024-05-06 | no
mcquay04 |  |  | mcquay04_McQuay-麦克维尔AC8800温控器 |  | show | serialdevice | brand=mcquay, device=aircon, model=AC8800温控器, channel= 1, address= 5 | 主机最低版本2024-05-06 | no
mcquay05 |  |  | mcquay05_McQuay-麦克维尔AC8800温控器 |  | show | serialdevice | brand=mcquay, device=aircon, model=AC8800温控器, channel= 1, address= 6 | 主机最低版本2024-05-06 | no
mcquay06 |  |  | mcquay06_McQuay-麦克维尔AC8800温控器 |  | show | serialdevice | brand=mcquay, device=aircon, model=AC8800温控器, channel= 1, address= 7 | 主机最低版本2024-05-06 | no
mcquay07 |  |  | mcquay07_McQuay-麦克维尔AC8800温控器 |  | show | serialdevice | brand=mcquay, device=aircon, model=AC8800温控器, channel= 1, address= 8 | 主机最低版本2024-05-06 | no
mcquay08 |  |  | mcquay08_McQuay-麦克维尔AC8800温控器 |  | show | serialdevice | brand=mcquay, device=aircon, model=AC8800温控器, channel= 1, address= 9 | 主机最低版本2024-05-06 | no
mcquay09 |  |  | mcquay09_McQuay-麦克维尔AC8800温控器 |  | show | serialdevice | brand=mcquay, device=aircon, model=AC8800温控器, channel= 1, address= 10 | 主机最低版本2024-05-06 | no
mcquay010 |  |  | mcquay010_McQuay-麦克维尔AC8800温控器 |  | show | serialdevice | brand=mcquay, device=aircon, model=AC8800温控器, channel= 1, address= 11 | 主机最低版本2024-05-06 | no
mcquay011 |  |  | mcquay011_McQuay-麦克维尔AC8800温控器 |  | show | serialdevice | brand=mcquay, device=aircon, model=AC8800温控器, channel= 1, address= 12 | 主机最低版本2024-05-06 | no
mcquay012 |  |  | mcquay012_McQuay-麦克维尔AC8800温控器 |  | show | serialdevice | brand=mcquay, device=aircon, model=AC8800温控器, channel= 1, address= 13 | 主机最低版本2024-05-06 | no
mcquay013 |  |  | mcquay013_McQuay-麦克维尔AC8800温控器 |  | show | serialdevice | brand=mcquay, device=aircon, model=AC8800温控器, channel= 1, address= 14 | 主机最低版本2024-05-06 | no
mcquay014 |  |  | mcquay014_McQuay-麦克维尔AC8800温控器 |  | show | serialdevice | brand=mcquay, device=aircon, model=AC8800温控器, channel= 1, address= 15 | 主机最低版本2024-05-06 | no
mcquay015 |  |  | mcquay015_McQuay-麦克维尔AC8800温控器 |  | show | serialdevice | brand=mcquay, device=aircon, model=AC8800温控器, channel= 1, address= 16 | 主机最低版本2024-05-06 | no
mcquay016 |  |  | mcquay016_McQuay-麦克维尔AC8800温控器 |  | show | serialdevice | brand=mcquay, device=aircon, model=AC8800温控器, channel= 1, address= 17 | 主机最低版本2024-05-06 | no
mcquay017 |  |  | mcquay017_McQuay-麦克维尔AC8800温控器 |  | show | serialdevice | brand=mcquay, device=aircon, model=AC8800温控器, channel= 1, address= 18 | 主机最低版本2024-05-06 | no
mcquay018 |  |  | mcquay018_McQuay-麦克维尔AC8800温控器 |  | show | serialdevice | brand=mcquay, device=aircon, model=AC8800温控器, channel= 1, address= 19 | 主机最低版本2024-05-06 | no
mcquay019 |  |  | mcquay019_McQuay-麦克维尔AC8800温控器 |  | show | serialdevice | brand=mcquay, device=aircon, model=AC8800温控器, channel= 1, address= 20 | 主机最低版本2024-05-06 | no
mcquay020 |  |  | mcquay020_McQuay-麦克维尔AC8800温控器 |  | show | serialdevice | brand=mcquay, device=aircon, model=AC8800温控器, channel= 1, address= 21 | 主机最低版本2024-05-06 | no
mcquay021 |  |  | mcquay021_McQuay-麦克维尔AC8800温控器 |  | show | serialdevice | brand=mcquay, device=aircon, model=AC8800温控器, channel= 1, address= 22 | 主机最低版本2024-05-06 | no
mcquay022 |  |  | mcquay022_McQuay-麦克维尔AC8800温控器 |  | show | serialdevice | brand=mcquay, device=aircon, model=AC8800温控器, channel= 1, address= 23 | 主机最低版本2024-05-06 | no
mcquay023 |  |  | mcquay023_McQuay-麦克维尔AC8800温控器 |  | show | serialdevice | brand=mcquay, device=aircon, model=AC8800温控器, channel= 1, address= 24 | 主机最低版本2024-05-06 | no
mcquay024 |  |  | mcquay024_McQuay-麦克维尔AC8800温控器 |  | show | serialdevice | brand=mcquay, device=aircon, model=AC8800温控器, channel= 1, address= 25 | 主机最低版本2024-05-06 | no
mcquay025 |  |  | mcquay025_McQuay-麦克维尔AC8800温控器 |  | show | serialdevice | brand=mcquay, device=aircon, model=AC8800温控器, channel=1, address=26 | 主机最低版本2024-05-06 | no
k00 |  |  | k00_knx_McQuay-麦克维尔AC8800温控器 |  | show | aircon | module=1, switch=0/0/0+0/0/0:1.001:off/0+on/1, mode=0/0/0+0/0/0:5.005:cool/0+dry/1+fan/2+heat/3+auto/4+floorheat/5+fastheat/6, fan=0/0/0+0/0/0:5.005:auto/0+low/1+midlow/2+mid/3+midhigh/4+high/5, settemp=0/0/0+0/0/0:9.001:0.5:°C:1:0:16:30, temperature=0/0/0:9.001:0.1:°C:1:0:-10:50, lock=0/0/0+0/0/0:1.001:off/0+on/1, eco=0/0/0+0/0/0:1.001:off/0+on/1 | switch=组地址:DPT:on/收发数值+off/收发数值 mode=组地址:DPT:值名称/收发数值+值名称/收发数值 fan=组地址:DPT:值名称/收发数值+值名称/收发数值 settemp=组地址:DPT:精度:单位:倍数:补偿:最小值:最大值 temperature=组地址:DPT:精度:单位:倍数:补偿:最小值:最大值 lock=组地址:DPT:on/收发数值+off/收发数值 eco=组地址:DPT:on/收发数值+off/收发数值 | no
k01 |  |  | k01_knx_McQuay-麦克维尔AC8800温控器 |  | show | aircon | module=1, switch=0/0/0+0/0/0:1.001:off/0+on/1, mode=0/0/0+0/0/0:5.005:cool/0+dry/1+fan/2+heat/3+auto/4+floorheat/5+fastheat/6, fan=0/0/0+0/0/0:5.005:auto/0+low/1+midlow/2+mid/3+midhigh/4+high/5, settemp=0/0/0+0/0/0:9.001:0.5:°C:1:0:16:30, temperature=0/0/0:9.001:0.1:°C:1:0:-10:50, lock=0/0/0+0/0/0:1.001:off/0+on/1, eco=0/0/0+0/0/0:1.001:off/0+on/1 | switch=组地址:DPT:on/收发数值+off/收发数值 mode=组地址:DPT:值名称/收发数值+值名称/收发数值 fan=组地址:DPT:值名称/收发数值+值名称/收发数值 settemp=组地址:DPT:精度:单位:倍数:补偿:最小值:最大值 temperature=组地址:DPT:精度:单位:倍数:补偿:最小值:最大值 lock=组地址:DPT:on/收发数值+off/收发数值 eco=组地址:DPT:on/收发数值+off/收发数值 | no
k02 |  |  | k02_knx_McQuay-麦克维尔AC8800温控器 |  | show | aircon | module=1, switch=0/0/0+0/0/0:1.001:off/0+on/1, mode=0/0/0+0/0/0:5.005:cool/0+dry/1+fan/2+heat/3+auto/4+floorheat/5+fastheat/6, fan=0/0/0+0/0/0:5.005:auto/0+low/1+midlow/2+mid/3+midhigh/4+high/5, settemp=0/0/0+0/0/0:9.001:0.5:°C:1:0:16:30, temperature=0/0/0:9.001:0.1:°C:1:0:-10:50, lock=0/0/0+0/0/0:1.001:off/0+on/1, eco=0/0/0+0/0/0:1.001:off/0+on/1 | switch=组地址:DPT:on/收发数值+off/收发数值 mode=组地址:DPT:值名称/收发数值+值名称/收发数值 fan=组地址:DPT:值名称/收发数值+值名称/收发数值 settemp=组地址:DPT:精度:单位:倍数:补偿:最小值:最大值 temperature=组地址:DPT:精度:单位:倍数:补偿:最小值:最大值 lock=组地址:DPT:on/收发数值+off/收发数值 eco=组地址:DPT:on/收发数值+off/收发数值 | no
k03 |  |  | k03_knx_McQuay-麦克维尔AC8800温控器 |  | show | aircon | module=1, switch=0/0/0+0/0/0:1.001:off/0+on/1, mode=0/0/0+0/0/0:5.005:cool/0+dry/1+fan/2+heat/3+auto/4+floorheat/5+fastheat/6, fan=0/0/0+0/0/0:5.005:auto/0+low/1+midlow/2+mid/3+midhigh/4+high/5, settemp=0/0/0+0/0/0:9.001:0.5:°C:1:0:16:30, temperature=0/0/0:9.001:0.1:°C:1:0:-10:50, lock=0/0/0+0/0/0:1.001:off/0+on/1, eco=0/0/0+0/0/0:1.001:off/0+on/1 | switch=组地址:DPT:on/收发数值+off/收发数值 mode=组地址:DPT:值名称/收发数值+值名称/收发数值 fan=组地址:DPT:值名称/收发数值+值名称/收发数值 settemp=组地址:DPT:精度:单位:倍数:补偿:最小值:最大值 temperature=组地址:DPT:精度:单位:倍数:补偿:最小值:最大值 lock=组地址:DPT:on/收发数值+off/收发数值 eco=组地址:DPT:on/收发数值+off/收发数值 | no
k04 |  |  | k04_knx_McQuay-麦克维尔AC8800温控器 |  | show | aircon | module=1, switch=0/0/0+0/0/0:1.001:off/0+on/1, mode=0/0/0+0/0/0:5.005:cool/0+dry/1+fan/2+heat/3+auto/4+floorheat/5+fastheat/6, fan=0/0/0+0/0/0:5.005:auto/0+low/1+midlow/2+mid/3+midhigh/4+high/5, settemp=0/0/0+0/0/0:9.001:0.5:°C:1:0:16:30, temperature=0/0/0:9.001:0.1:°C:1:0:-10:50, lock=0/0/0+0/0/0:1.001:off/0+on/1, eco=0/0/0+0/0/0:1.001:off/0+on/1 | switch=组地址:DPT:on/收发数值+off/收发数值 mode=组地址:DPT:值名称/收发数值+值名称/收发数值 fan=组地址:DPT:值名称/收发数值+值名称/收发数值 settemp=组地址:DPT:精度:单位:倍数:补偿:最小值:最大值 temperature=组地址:DPT:精度:单位:倍数:补偿:最小值:最大值 lock=组地址:DPT:on/收发数值+off/收发数值 eco=组地址:DPT:on/收发数值+off/收发数值 | no
k05 |  |  | k05_knx_McQuay-麦克维尔AC8800温控器 |  | show | aircon | module=1, switch=0/0/0+0/0/0:1.001:off/0+on/1, mode=0/0/0+0/0/0:5.005:cool/0+dry/1+fan/2+heat/3+auto/4+floorheat/5+fastheat/6, fan=0/0/0+0/0/0:5.005:auto/0+low/1+midlow/2+mid/3+midhigh/4+high/5, settemp=0/0/0+0/0/0:9.001:0.5:°C:1:0:16:30, temperature=0/0/0:9.001:0.1:°C:1:0:-10:50, lock=0/0/0+0/0/0:1.001:off/0+on/1, eco=0/0/0+0/0/0:1.001:off/0+on/1 | switch=组地址:DPT:on/收发数值+off/收发数值 mode=组地址:DPT:值名称/收发数值+值名称/收发数值 fan=组地址:DPT:值名称/收发数值+值名称/收发数值 settemp=组地址:DPT:精度:单位:倍数:补偿:最小值:最大值 temperature=组地址:DPT:精度:单位:倍数:补偿:最小值:最大值 lock=组地址:DPT:on/收发数值+off/收发数值 eco=组地址:DPT:on/收发数值+off/收发数值 | no
k06 |  |  | k06_knx_McQuay-麦克维尔AC8800温控器 |  | show | aircon | module=1, switch=0/0/0+0/0/0:1.001:off/0+on/1, mode=0/0/0+0/0/0:5.005:cool/0+dry/1+fan/2+heat/3+auto/4+floorheat/5+fastheat/6, fan=0/0/0+0/0/0:5.005:auto/0+low/1+midlow/2+mid/3+midhigh/4+high/5, settemp=0/0/0+0/0/0:9.001:0.5:°C:1:0:16:30, temperature=0/0/0:9.001:0.1:°C:1:0:-10:50, lock=0/0/0+0/0/0:1.001:off/0+on/1, eco=0/0/0+0/0/0:1.001:off/0+on/1 | switch=组地址:DPT:on/收发数值+off/收发数值 mode=组地址:DPT:值名称/收发数值+值名称/收发数值 fan=组地址:DPT:值名称/收发数值+值名称/收发数值 settemp=组地址:DPT:精度:单位:倍数:补偿:最小值:最大值 temperature=组地址:DPT:精度:单位:倍数:补偿:最小值:最大值 lock=组地址:DPT:on/收发数值+off/收发数值 eco=组地址:DPT:on/收发数值+off/收发数值 | no
k07 |  |  | k07_knx_McQuay-麦克维尔AC8800温控器 |  | show | aircon | module=1, switch=0/0/0+0/0/0:1.001:off/0+on/1, mode=0/0/0+0/0/0:5.005:cool/0+dry/1+fan/2+heat/3+auto/4+floorheat/5+fastheat/6, fan=0/0/0+0/0/0:5.005:auto/0+low/1+midlow/2+mid/3+midhigh/4+high/5, settemp=0/0/0+0/0/0:9.001:0.5:°C:1:0:16:30, temperature=0/0/0:9.001:0.1:°C:1:0:-10:50, lock=0/0/0+0/0/0:1.001:off/0+on/1, eco=0/0/0+0/0/0:1.001:off/0+on/1 | switch=组地址:DPT:on/收发数值+off/收发数值 mode=组地址:DPT:值名称/收发数值+值名称/收发数值 fan=组地址:DPT:值名称/收发数值+值名称/收发数值 settemp=组地址:DPT:精度:单位:倍数:补偿:最小值:最大值 temperature=组地址:DPT:精度:单位:倍数:补偿:最小值:最大值 lock=组地址:DPT:on/收发数值+off/收发数值 eco=组地址:DPT:on/收发数值+off/收发数值 | no
k08 |  |  | k08_knx_McQuay-麦克维尔AC8800温控器 |  | show | aircon | module=1, switch=0/0/0+0/0/0:1.001:off/0+on/1, mode=0/0/0+0/0/0:5.005:cool/0+dry/1+fan/2+heat/3+auto/4+floorheat/5+fastheat/6, fan=0/0/0+0/0/0:5.005:auto/0+low/1+midlow/2+mid/3+midhigh/4+high/5, settemp=0/0/0+0/0/0:9.001:0.5:°C:1:0:16:30, temperature=0/0/0:9.001:0.1:°C:1:0:-10:50, lock=0/0/0+0/0/0:1.001:off/0+on/1, eco=0/0/0+0/0/0:1.001:off/0+on/1 | switch=组地址:DPT:on/收发数值+off/收发数值 mode=组地址:DPT:值名称/收发数值+值名称/收发数值 fan=组地址:DPT:值名称/收发数值+值名称/收发数值 settemp=组地址:DPT:精度:单位:倍数:补偿:最小值:最大值 temperature=组地址:DPT:精度:单位:倍数:补偿:最小值:最大值 lock=组地址:DPT:on/收发数值+off/收发数值 eco=组地址:DPT:on/收发数值+off/收发数值 | no
k09 |  |  | k09_knx_McQuay-麦克维尔AC8800温控器 |  | show | aircon | module=1, switch=0/0/0+0/0/0:1.001:off/0+on/1, mode=0/0/0+0/0/0:5.005:cool/0+dry/1+fan/2+heat/3+auto/4+floorheat/5+fastheat/6, fan=0/0/0+0/0/0:5.005:auto/0+low/1+midlow/2+mid/3+midhigh/4+high/5, settemp=0/0/0+0/0/0:9.001:0.5:°C:1:0:16:30, temperature=0/0/0:9.001:0.1:°C:1:0:-10:50, lock=0/0/0+0/0/0:1.001:off/0+on/1, eco=0/0/0+0/0/0:1.001:off/0+on/1 | switch=组地址:DPT:on/收发数值+off/收发数值 mode=组地址:DPT:值名称/收发数值+值名称/收发数值 fan=组地址:DPT:值名称/收发数值+值名称/收发数值 settemp=组地址:DPT:精度:单位:倍数:补偿:最小值:最大值 temperature=组地址:DPT:精度:单位:倍数:补偿:最小值:最大值 lock=组地址:DPT:on/收发数值+off/收发数值 eco=组地址:DPT:on/收发数值+off/收发数值 | no
k010 |  |  | k010_knx_McQuay-麦克维尔AC8800温控器 |  | show | aircon | module=1, switch=0/0/0+0/0/0:1.001:off/0+on/1, mode=0/0/0+0/0/0:5.005:cool/0+dry/1+fan/2+heat/3+auto/4+floorheat/5+fastheat/6, fan=0/0/0+0/0/0:5.005:auto/0+low/1+midlow/2+mid/3+midhigh/4+high/5, settemp=0/0/0+0/0/0:9.001:0.5:°C:1:0:16:30, temperature=0/0/0:9.001:0.1:°C:1:0:-10:50, lock=0/0/0+0/0/0:1.001:off/0+on/1, eco=0/0/0+0/0/0:1.001:off/0+on/1 | switch=组地址:DPT:on/收发数值+off/收发数值 mode=组地址:DPT:值名称/收发数值+值名称/收发数值 fan=组地址:DPT:值名称/收发数值+值名称/收发数值 settemp=组地址:DPT:精度:单位:倍数:补偿:最小值:最大值 temperature=组地址:DPT:精度:单位:倍数:补偿:最小值:最大值 lock=组地址:DPT:on/收发数值+off/收发数值 eco=组地址:DPT:on/收发数值+off/收发数值 | no
k011 |  |  | k011_knx_McQuay-麦克维尔AC8800温控器 |  | show | aircon | module=1, switch=0/0/0+0/0/0:1.001:off/0+on/1, mode=0/0/0+0/0/0:5.005:cool/0+dry/1+fan/2+heat/3+auto/4+floorheat/5+fastheat/6, fan=0/0/0+0/0/0:5.005:auto/0+low/1+midlow/2+mid/3+midhigh/4+high/5, settemp=0/0/0+0/0/0:9.001:0.5:°C:1:0:16:30, temperature=0/0/0:9.001:0.1:°C:1:0:-10:50, lock=0/0/0+0/0/0:1.001:off/0+on/1, eco=0/0/0+0/0/0:1.001:off/0+on/1 | switch=组地址:DPT:on/收发数值+off/收发数值 mode=组地址:DPT:值名称/收发数值+值名称/收发数值 fan=组地址:DPT:值名称/收发数值+值名称/收发数值 settemp=组地址:DPT:精度:单位:倍数:补偿:最小值:最大值 temperature=组地址:DPT:精度:单位:倍数:补偿:最小值:最大值 lock=组地址:DPT:on/收发数值+off/收发数值 eco=组地址:DPT:on/收发数值+off/收发数值 | no
k012 |  |  | k012_knx_McQuay-麦克维尔AC8800温控器 |  | show | aircon | module=1, switch=0/0/0+0/0/0:1.001:off/0+on/1, mode=0/0/0+0/0/0:5.005:cool/0+dry/1+fan/2+heat/3+auto/4+floorheat/5+fastheat/6, fan=0/0/0+0/0/0:5.005:auto/0+low/1+midlow/2+mid/3+midhigh/4+high/5, settemp=0/0/0+0/0/0:9.001:0.5:°C:1:0:16:30, temperature=0/0/0:9.001:0.1:°C:1:0:-10:50, lock=0/0/0+0/0/0:1.001:off/0+on/1, eco=0/0/0+0/0/0:1.001:off/0+on/1 | switch=组地址:DPT:on/收发数值+off/收发数值 mode=组地址:DPT:值名称/收发数值+值名称/收发数值 fan=组地址:DPT:值名称/收发数值+值名称/收发数值 settemp=组地址:DPT:精度:单位:倍数:补偿:最小值:最大值 temperature=组地址:DPT:精度:单位:倍数:补偿:最小值:最大值 lock=组地址:DPT:on/收发数值+off/收发数值 eco=组地址:DPT:on/收发数值+off/收发数值 | no
k013 |  |  | k013_knx_McQuay-麦克维尔AC8800温控器 |  | show | aircon | module=1, switch=0/0/0+0/0/0:1.001:off/0+on/1, mode=0/0/0+0/0/0:5.005:cool/0+dry/1+fan/2+heat/3+auto/4+floorheat/5+fastheat/6, fan=0/0/0+0/0/0:5.005:auto/0+low/1+midlow/2+mid/3+midhigh/4+high/5, settemp=0/0/0+0/0/0:9.001:0.5:°C:1:0:16:30, temperature=0/0/0:9.001:0.1:°C:1:0:-10:50, lock=0/0/0+0/0/0:1.001:off/0+on/1, eco=0/0/0+0/0/0:1.001:off/0+on/1 | switch=组地址:DPT:on/收发数值+off/收发数值 mode=组地址:DPT:值名称/收发数值+值名称/收发数值 fan=组地址:DPT:值名称/收发数值+值名称/收发数值 settemp=组地址:DPT:精度:单位:倍数:补偿:最小值:最大值 temperature=组地址:DPT:精度:单位:倍数:补偿:最小值:最大值 lock=组地址:DPT:on/收发数值+off/收发数值 eco=组地址:DPT:on/收发数值+off/收发数值 | no
k014 |  |  | k014_knx_McQuay-麦克维尔AC8800温控器 |  | show | aircon | module=1, switch=0/0/0+0/0/0:1.001:off/0+on/1, mode=0/0/0+0/0/0:5.005:cool/0+dry/1+fan/2+heat/3+auto/4+floorheat/5+fastheat/6, fan=0/0/0+0/0/0:5.005:auto/0+low/1+midlow/2+mid/3+midhigh/4+high/5, settemp=0/0/0+0/0/0:9.001:0.5:°C:1:0:16:30, temperature=0/0/0:9.001:0.1:°C:1:0:-10:50, lock=0/0/0+0/0/0:1.001:off/0+on/1, eco=0/0/0+0/0/0:1.001:off/0+on/1 | switch=组地址:DPT:on/收发数值+off/收发数值 mode=组地址:DPT:值名称/收发数值+值名称/收发数值 fan=组地址:DPT:值名称/收发数值+值名称/收发数值 settemp=组地址:DPT:精度:单位:倍数:补偿:最小值:最大值 temperature=组地址:DPT:精度:单位:倍数:补偿:最小值:最大值 lock=组地址:DPT:on/收发数值+off/收发数值 eco=组地址:DPT:on/收发数值+off/收发数值 | no
k015 |  |  | k015_knx_McQuay-麦克维尔AC8800温控器 |  | show | aircon | module=1, switch=0/0/0+0/0/0:1.001:off/0+on/1, mode=0/0/0+0/0/0:5.005:cool/0+dry/1+fan/2+heat/3+auto/4+floorheat/5+fastheat/6, fan=0/0/0+0/0/0:5.005:auto/0+low/1+midlow/2+mid/3+midhigh/4+high/5, settemp=0/0/0+0/0/0:9.001:0.5:°C:1:0:16:30, temperature=0/0/0:9.001:0.1:°C:1:0:-10:50, lock=0/0/0+0/0/0:1.001:off/0+on/1, eco=0/0/0+0/0/0:1.001:off/0+on/1 | switch=组地址:DPT:on/收发数值+off/收发数值 mode=组地址:DPT:值名称/收发数值+值名称/收发数值 fan=组地址:DPT:值名称/收发数值+值名称/收发数值 settemp=组地址:DPT:精度:单位:倍数:补偿:最小值:最大值 temperature=组地址:DPT:精度:单位:倍数:补偿:最小值:最大值 lock=组地址:DPT:on/收发数值+off/收发数值 eco=组地址:DPT:on/收发数值+off/收发数值 | no
k016 |  |  | k016_knx_McQuay-麦克维尔AC8800温控器 |  | show | aircon | module=1, switch=0/0/0+0/0/0:1.001:off/0+on/1, mode=0/0/0+0/0/0:5.005:cool/0+dry/1+fan/2+heat/3+auto/4+floorheat/5+fastheat/6, fan=0/0/0+0/0/0:5.005:auto/0+low/1+midlow/2+mid/3+midhigh/4+high/5, settemp=0/0/0+0/0/0:9.001:0.5:°C:1:0:16:30, temperature=0/0/0:9.001:0.1:°C:1:0:-10:50, lock=0/0/0+0/0/0:1.001:off/0+on/1, eco=0/0/0+0/0/0:1.001:off/0+on/1 | switch=组地址:DPT:on/收发数值+off/收发数值 mode=组地址:DPT:值名称/收发数值+值名称/收发数值 fan=组地址:DPT:值名称/收发数值+值名称/收发数值 settemp=组地址:DPT:精度:单位:倍数:补偿:最小值:最大值 temperature=组地址:DPT:精度:单位:倍数:补偿:最小值:最大值 lock=组地址:DPT:on/收发数值+off/收发数值 eco=组地址:DPT:on/收发数值+off/收发数值 | no
k017 |  |  | k017_knx_McQuay-麦克维尔AC8800温控器 |  | show | aircon | module=1, switch=0/0/0+0/0/0:1.001:off/0+on/1, mode=0/0/0+0/0/0:5.005:cool/0+dry/1+fan/2+heat/3+auto/4+floorheat/5+fastheat/6, fan=0/0/0+0/0/0:5.005:auto/0+low/1+midlow/2+mid/3+midhigh/4+high/5, settemp=0/0/0+0/0/0:9.001:0.5:°C:1:0:16:30, temperature=0/0/0:9.001:0.1:°C:1:0:-10:50, lock=0/0/0+0/0/0:1.001:off/0+on/1, eco=0/0/0+0/0/0:1.001:off/0+on/1 | switch=组地址:DPT:on/收发数值+off/收发数值 mode=组地址:DPT:值名称/收发数值+值名称/收发数值 fan=组地址:DPT:值名称/收发数值+值名称/收发数值 settemp=组地址:DPT:精度:单位:倍数:补偿:最小值:最大值 temperature=组地址:DPT:精度:单位:倍数:补偿:最小值:最大值 lock=组地址:DPT:on/收发数值+off/收发数值 eco=组地址:DPT:on/收发数值+off/收发数值 | no
k018 |  |  | k018_knx_McQuay-麦克维尔AC8800温控器 |  | show | aircon | module=1, switch=0/0/0+0/0/0:1.001:off/0+on/1, mode=0/0/0+0/0/0:5.005:cool/0+dry/1+fan/2+heat/3+auto/4+floorheat/5+fastheat/6, fan=0/0/0+0/0/0:5.005:auto/0+low/1+midlow/2+mid/3+midhigh/4+high/5, settemp=0/0/0+0/0/0:9.001:0.5:°C:1:0:16:30, temperature=0/0/0:9.001:0.1:°C:1:0:-10:50, lock=0/0/0+0/0/0:1.001:off/0+on/1, eco=0/0/0+0/0/0:1.001:off/0+on/1 | switch=组地址:DPT:on/收发数值+off/收发数值 mode=组地址:DPT:值名称/收发数值+值名称/收发数值 fan=组地址:DPT:值名称/收发数值+值名称/收发数值 settemp=组地址:DPT:精度:单位:倍数:补偿:最小值:最大值 temperature=组地址:DPT:精度:单位:倍数:补偿:最小值:最大值 lock=组地址:DPT:on/收发数值+off/收发数值 eco=组地址:DPT:on/收发数值+off/收发数值 | no
k019 |  |  | k019_knx_McQuay-麦克维尔AC8800温控器 |  | show | aircon | module=1, switch=0/0/0+0/0/0:1.001:off/0+on/1, mode=0/0/0+0/0/0:5.005:cool/0+dry/1+fan/2+heat/3+auto/4+floorheat/5+fastheat/6, fan=0/0/0+0/0/0:5.005:auto/0+low/1+midlow/2+mid/3+midhigh/4+high/5, settemp=0/0/0+0/0/0:9.001:0.5:°C:1:0:16:30, temperature=0/0/0:9.001:0.1:°C:1:0:-10:50, lock=0/0/0+0/0/0:1.001:off/0+on/1, eco=0/0/0+0/0/0:1.001:off/0+on/1 | switch=组地址:DPT:on/收发数值+off/收发数值 mode=组地址:DPT:值名称/收发数值+值名称/收发数值 fan=组地址:DPT:值名称/收发数值+值名称/收发数值 settemp=组地址:DPT:精度:单位:倍数:补偿:最小值:最大值 temperature=组地址:DPT:精度:单位:倍数:补偿:最小值:最大值 lock=组地址:DPT:on/收发数值+off/收发数值 eco=组地址:DPT:on/收发数值+off/收发数值 | no
k020 |  |  | k020_knx_McQuay-麦克维尔AC8800温控器 |  | show | aircon | module=1, switch=0/0/0+0/0/0:1.001:off/0+on/1, mode=0/0/0+0/0/0:5.005:cool/0+dry/1+fan/2+heat/3+auto/4+floorheat/5+fastheat/6, fan=0/0/0+0/0/0:5.005:auto/0+low/1+midlow/2+mid/3+midhigh/4+high/5, settemp=0/0/0+0/0/0:9.001:0.5:°C:1:0:16:30, temperature=0/0/0:9.001:0.1:°C:1:0:-10:50, lock=0/0/0+0/0/0:1.001:off/0+on/1, eco=0/0/0+0/0/0:1.001:off/0+on/1 | switch=组地址:DPT:on/收发数值+off/收发数值 mode=组地址:DPT:值名称/收发数值+值名称/收发数值 fan=组地址:DPT:值名称/收发数值+值名称/收发数值 settemp=组地址:DPT:精度:单位:倍数:补偿:最小值:最大值 temperature=组地址:DPT:精度:单位:倍数:补偿:最小值:最大值 lock=组地址:DPT:on/收发数值+off/收发数值 eco=组地址:DPT:on/收发数值+off/收发数值 | no
k021 |  |  | k021_knx_McQuay-麦克维尔AC8800温控器 |  | show | aircon | module=1, switch=0/0/0+0/0/0:1.001:off/0+on/1, mode=0/0/0+0/0/0:5.005:cool/0+dry/1+fan/2+heat/3+auto/4+floorheat/5+fastheat/6, fan=0/0/0+0/0/0:5.005:auto/0+low/1+midlow/2+mid/3+midhigh/4+high/5, settemp=0/0/0+0/0/0:9.001:0.5:°C:1:0:16:30, temperature=0/0/0:9.001:0.1:°C:1:0:-10:50, lock=0/0/0+0/0/0:1.001:off/0+on/1, eco=0/0/0+0/0/0:1.001:off/0+on/1 | switch=组地址:DPT:on/收发数值+off/收发数值 mode=组地址:DPT:值名称/收发数值+值名称/收发数值 fan=组地址:DPT:值名称/收发数值+值名称/收发数值 settemp=组地址:DPT:精度:单位:倍数:补偿:最小值:最大值 temperature=组地址:DPT:精度:单位:倍数:补偿:最小值:最大值 lock=组地址:DPT:on/收发数值+off/收发数值 eco=组地址:DPT:on/收发数值+off/收发数值 | no
k022 |  |  | k022_knx_McQuay-麦克维尔AC8800温控器 |  | show | aircon | module=1, switch=0/0/0+0/0/0:1.001:off/0+on/1, mode=0/0/0+0/0/0:5.005:cool/0+dry/1+fan/2+heat/3+auto/4+floorheat/5+fastheat/6, fan=0/0/0+0/0/0:5.005:auto/0+low/1+midlow/2+mid/3+midhigh/4+high/5, settemp=0/0/0+0/0/0:9.001:0.5:°C:1:0:16:30, temperature=0/0/0:9.001:0.1:°C:1:0:-10:50, lock=0/0/0+0/0/0:1.001:off/0+on/1, eco=0/0/0+0/0/0:1.001:off/0+on/1 | switch=组地址:DPT:on/收发数值+off/收发数值 mode=组地址:DPT:值名称/收发数值+值名称/收发数值 fan=组地址:DPT:值名称/收发数值+值名称/收发数值 settemp=组地址:DPT:精度:单位:倍数:补偿:最小值:最大值 temperature=组地址:DPT:精度:单位:倍数:补偿:最小值:最大值 lock=组地址:DPT:on/收发数值+off/收发数值 eco=组地址:DPT:on/收发数值+off/收发数值 | no
k023 |  |  | k023_knx_McQuay-麦克维尔AC8800温控器 |  | show | aircon | module=1, switch=0/0/0+0/0/0:1.001:off/0+on/1, mode=0/0/0+0/0/0:5.005:cool/0+dry/1+fan/2+heat/3+auto/4+floorheat/5+fastheat/6, fan=0/0/0+0/0/0:5.005:auto/0+low/1+midlow/2+mid/3+midhigh/4+high/5, settemp=0/0/0+0/0/0:9.001:0.5:°C:1:0:16:30, temperature=0/0/0:9.001:0.1:°C:1:0:-10:50, lock=0/0/0+0/0/0:1.001:off/0+on/1, eco=0/0/0+0/0/0:1.001:off/0+on/1 | switch=组地址:DPT:on/收发数值+off/收发数值 mode=组地址:DPT:值名称/收发数值+值名称/收发数值 fan=组地址:DPT:值名称/收发数值+值名称/收发数值 settemp=组地址:DPT:精度:单位:倍数:补偿:最小值:最大值 temperature=组地址:DPT:精度:单位:倍数:补偿:最小值:最大值 lock=组地址:DPT:on/收发数值+off/收发数值 eco=组地址:DPT:on/收发数值+off/收发数值 | no
k024 |  |  | k024_knx_McQuay-麦克维尔AC8800温控器 |  | show | aircon | module=1, switch=0/0/0+0/0/0:1.001:off/0+on/1, mode=0/0/0+0/0/0:5.005:cool/0+dry/1+fan/2+heat/3+auto/4+floorheat/5+fastheat/6, fan=0/0/0+0/0/0:5.005:auto/0+low/1+midlow/2+mid/3+midhigh/4+high/5, settemp=0/0/0+0/0/0:9.001:0.5:°C:1:0:16:30, temperature=0/0/0:9.001:0.1:°C:1:0:-10:50, lock=0/0/0+0/0/0:1.001:off/0+on/1, eco=0/0/0+0/0/0:1.001:off/0+on/1 | switch=组地址:DPT:on/收发数值+off/收发数值 mode=组地址:DPT:值名称/收发数值+值名称/收发数值 fan=组地址:DPT:值名称/收发数值+值名称/收发数值 settemp=组地址:DPT:精度:单位:倍数:补偿:最小值:最大值 temperature=组地址:DPT:精度:单位:倍数:补偿:最小值:最大值 lock=组地址:DPT:on/收发数值+off/收发数值 eco=组地址:DPT:on/收发数值+off/收发数值 | no
k025 |  |  | k025_knx_McQuay-麦克维尔AC8800温控器 |  | show | aircon | module=1, switch=0/0/0+0/0/0:1.001:off/0+on/1, mode=0/0/0+0/0/0:5.005:cool/0+dry/1+fan/2+heat/3+auto/4+floorheat/5+fastheat/6, fan=0/0/0+0/0/0:5.005:auto/0+low/1+midlow/2+mid/3+midhigh/4+high/5, settemp=0/0/0+0/0/0:9.001:0.5:°C:1:0:16:30, temperature=0/0/0:9.001:0.1:°C:1:0:-10:50, lock=0/0/0+0/0/0:1.001:off/0+on/1, eco=0/0/0+0/0/0:1.001:off/0+on/1 | switch=组地址:DPT:on/收发数值+off/收发数值 mode=组地址:DPT:值名称/收发数值+值名称/收发数值 fan=组地址:DPT:值名称/收发数值+值名称/收发数值 settemp=组地址:DPT:精度:单位:倍数:补偿:最小值:最大值 temperature=组地址:DPT:精度:单位:倍数:补偿:最小值:最大值 lock=组地址:DPT:on/收发数值+off/收发数值 eco=组地址:DPT:on/收发数值+off/收发数值 | no

## 场景
id | zone | group | name | type | device | channel | value | delay | block | range | visiblity | channel备注 | value备注 | 备注

## 联动
device0 | channel0 | value0 | direction | device1 | channel1 | value1 | when | delay | channel0备注 | value0备注 | channel1备注 | value1备注 | 取值范围 | 备注
mcquay00#init | switch |  | <> | k00 | switch |  |  |  | 开关 |  | 开关
mcquay00#init | mode |  | <> | k00 | mode |  |  |  | 模式 |  | 模式
mcquay00#init | fan |  | <> | k00 | fan |  |  |  | 风速 |  | 风速
mcquay00#init | settemp |  | <> | k00 | settemp |  |  |  | 设定温度 |  | 设定温度
mcquay00#init | temperature |  | >> | k00 | temperature |  |  |  | 温度 |  | 温度
mcquay00#init | lock |  | <> | k00 | lock |  |  |  | 锁定 |  | 锁定
mcquay00#init | eco |  | <> | k00 | eco |  |  |  | 节能 |  | 节能
mcquay01#init | switch |  | <> | k01 | switch |  |  |  | 开关 |  | 开关
mcquay01#init | mode |  | <> | k01 | mode |  |  |  | 模式 |  | 模式
mcquay01#init | fan |  | <> | k01 | fan |  |  |  | 风速 |  | 风速
mcquay01#init | settemp |  | <> | k01 | settemp |  |  |  | 设定温度 |  | 设定温度
mcquay01#init | temperature |  | >> | k01 | temperature |  |  |  | 温度 |  | 温度
mcquay01#init | lock |  | <> | k01 | lock |  |  |  | 锁定 |  | 锁定
mcquay01#init | eco |  | <> | k01 | eco |  |  |  | 节能 |  | 节能
mcquay02#init | switch |  | <> | k02 | switch |  |  |  | 开关 |  | 开关
mcquay02#init | mode |  | <> | k02 | mode |  |  |  | 模式 |  | 模式
mcquay02#init | fan |  | <> | k02 | fan |  |  |  | 风速 |  | 风速
mcquay02#init | settemp |  | <> | k02 | settemp |  |  |  | 设定温度 |  | 设定温度
mcquay02#init | temperature |  | >> | k02 | temperature |  |  |  | 温度 |  | 温度
mcquay02#init | lock |  | <> | k02 | lock |  |  |  | 锁定 |  | 锁定
mcquay02#init | eco |  | <> | k02 | eco |  |  |  | 节能 |  | 节能
mcquay03#init | switch |  | <> | k03 | switch |  |  |  | 开关 |  | 开关
mcquay03#init | mode |  | <> | k03 | mode |  |  |  | 模式 |  | 模式
mcquay03#init | fan |  | <> | k03 | fan |  |  |  | 风速 |  | 风速
mcquay03#init | settemp |  | <> | k03 | settemp |  |  |  | 设定温度 |  | 设定温度
mcquay03#init | temperature |  | >> | k03 | temperature |  |  |  | 温度 |  | 温度
mcquay03#init | lock |  | <> | k03 | lock |  |  |  | 锁定 |  | 锁定
mcquay03#init | eco |  | <> | k03 | eco |  |  |  | 节能 |  | 节能
mcquay04#init | switch |  | <> | k04 | switch |  |  |  | 开关 |  | 开关
mcquay04#init | mode |  | <> | k04 | mode |  |  |  | 模式 |  | 模式
mcquay04#init | fan |  | <> | k04 | fan |  |  |  | 风速 |  | 风速
mcquay04#init | settemp |  | <> | k04 | settemp |  |  |  | 设定温度 |  | 设定温度
mcquay04#init | temperature |  | >> | k04 | temperature |  |  |  | 温度 |  | 温度
mcquay04#init | lock |  | <> | k04 | lock |  |  |  | 锁定 |  | 锁定
mcquay04#init | eco |  | <> | k04 | eco |  |  |  | 节能 |  | 节能
mcquay05#init | switch |  | <> | k05 | switch |  |  |  | 开关 |  | 开关
mcquay05#init | mode |  | <> | k05 | mode |  |  |  | 模式 |  | 模式
mcquay05#init | fan |  | <> | k05 | fan |  |  |  | 风速 |  | 风速
mcquay05#init | settemp |  | <> | k05 | settemp |  |  |  | 设定温度 |  | 设定温度
mcquay05#init | temperature |  | >> | k05 | temperature |  |  |  | 温度 |  | 温度
mcquay05#init | lock |  | <> | k05 | lock |  |  |  | 锁定 |  | 锁定
mcquay05#init | eco |  | <> | k05 | eco |  |  |  | 节能 |  | 节能
mcquay06#init | switch |  | <> | k06 | switch |  |  |  | 开关 |  | 开关
mcquay06#init | mode |  | <> | k06 | mode |  |  |  | 模式 |  | 模式
mcquay06#init | fan |  | <> | k06 | fan |  |  |  | 风速 |  | 风速
mcquay06#init | settemp |  | <> | k06 | settemp |  |  |  | 设定温度 |  | 设定温度
mcquay06#init | temperature |  | >> | k06 | temperature |  |  |  | 温度 |  | 温度
mcquay06#init | lock |  | <> | k06 | lock |  |  |  | 锁定 |  | 锁定
mcquay06#init | eco |  | <> | k06 | eco |  |  |  | 节能 |  | 节能
mcquay07#init | switch |  | <> | k07 | switch |  |  |  | 开关 |  | 开关
mcquay07#init | mode |  | <> | k07 | mode |  |  |  | 模式 |  | 模式
mcquay07#init | fan |  | <> | k07 | fan |  |  |  | 风速 |  | 风速
mcquay07#init | settemp |  | <> | k07 | settemp |  |  |  | 设定温度 |  | 设定温度
mcquay07#init | temperature |  | >> | k07 | temperature |  |  |  | 温度 |  | 温度
mcquay07#init | lock |  | <> | k07 | lock |  |  |  | 锁定 |  | 锁定
mcquay07#init | eco |  | <> | k07 | eco |  |  |  | 节能 |  | 节能
mcquay08#init | switch |  | <> | k08 | switch |  |  |  | 开关 |  | 开关
mcquay08#init | mode |  | <> | k08 | mode |  |  |  | 模式 |  | 模式
mcquay08#init | fan |  | <> | k08 | fan |  |  |  | 风速 |  | 风速
mcquay08#init | settemp |  | <> | k08 | settemp |  |  |  | 设定温度 |  | 设定温度
mcquay08#init | temperature |  | >> | k08 | temperature |  |  |  | 温度 |  | 温度
mcquay08#init | lock |  | <> | k08 | lock |  |  |  | 锁定 |  | 锁定
mcquay08#init | eco |  | <> | k08 | eco |  |  |  | 节能 |  | 节能
mcquay09#init | switch |  | <> | k09 | switch |  |  |  | 开关 |  | 开关
mcquay09#init | mode |  | <> | k09 | mode |  |  |  | 模式 |  | 模式
mcquay09#init | fan |  | <> | k09 | fan |  |  |  | 风速 |  | 风速
mcquay09#init | settemp |  | <> | k09 | settemp |  |  |  | 设定温度 |  | 设定温度
mcquay09#init | temperature |  | >> | k09 | temperature |  |  |  | 温度 |  | 温度
mcquay09#init | lock |  | <> | k09 | lock |  |  |  | 锁定 |  | 锁定
mcquay09#init | eco |  | <> | k09 | eco |  |  |  | 节能 |  | 节能
mcquay010#init | switch |  | <> | k010 | switch |  |  |  | 开关 |  | 开关
mcquay010#init | mode |  | <> | k010 | mode |  |  |  | 模式 |  | 模式
mcquay010#init | fan |  | <> | k010 | fan |  |  |  | 风速 |  | 风速
mcquay010#init | settemp |  | <> | k010 | settemp |  |  |  | 设定温度 |  | 设定温度
mcquay010#init | temperature |  | >> | k010 | temperature |  |  |  | 温度 |  | 温度
mcquay010#init | lock |  | <> | k010 | lock |  |  |  | 锁定 |  | 锁定
mcquay010#init | eco |  | <> | k010 | eco |  |  |  | 节能 |  | 节能
mcquay011#init | switch |  | <> | k011 | switch |  |  |  | 开关 |  | 开关
mcquay011#init | mode |  | <> | k011 | mode |  |  |  | 模式 |  | 模式
mcquay011#init | fan |  | <> | k011 | fan |  |  |  | 风速 |  | 风速
mcquay011#init | settemp |  | <> | k011 | settemp |  |  |  | 设定温度 |  | 设定温度
mcquay011#init | temperature |  | >> | k011 | temperature |  |  |  | 温度 |  | 温度
mcquay011#init | lock |  | <> | k011 | lock |  |  |  | 锁定 |  | 锁定
mcquay011#init | eco |  | <> | k011 | eco |  |  |  | 节能 |  | 节能
mcquay012#init | switch |  | <> | k012 | switch |  |  |  | 开关 |  | 开关
mcquay012#init | mode |  | <> | k012 | mode |  |  |  | 模式 |  | 模式
mcquay012#init | fan |  | <> | k012 | fan |  |  |  | 风速 |  | 风速
mcquay012#init | settemp |  | <> | k012 | settemp |  |  |  | 设定温度 |  | 设定温度
mcquay012#init | temperature |  | >> | k012 | temperature |  |  |  | 温度 |  | 温度
mcquay012#init | lock |  | <> | k012 | lock |  |  |  | 锁定 |  | 锁定
mcquay012#init | eco |  | <> | k012 | eco |  |  |  | 节能 |  | 节能
mcquay013#init | switch |  | <> | k013 | switch |  |  |  | 开关 |  | 开关
mcquay013#init | mode |  | <> | k013 | mode |  |  |  | 模式 |  | 模式
mcquay013#init | fan |  | <> | k013 | fan |  |  |  | 风速 |  | 风速
mcquay013#init | settemp |  | <> | k013 | settemp |  |  |  | 设定温度 |  | 设定温度
mcquay013#init | temperature |  | >> | k013 | temperature |  |  |  | 温度 |  | 温度
mcquay013#init | lock |  | <> | k013 | lock |  |  |  | 锁定 |  | 锁定
mcquay013#init | eco |  | <> | k013 | eco |  |  |  | 节能 |  | 节能
mcquay014#init | switch |  | <> | k014 | switch |  |  |  | 开关 |  | 开关
mcquay014#init | mode |  | <> | k014 | mode |  |  |  | 模式 |  | 模式
mcquay014#init | fan |  | <> | k014 | fan |  |  |  | 风速 |  | 风速
mcquay014#init | settemp |  | <> | k014 | settemp |  |  |  | 设定温度 |  | 设定温度
mcquay014#init | temperature |  | >> | k014 | temperature |  |  |  | 温度 |  | 温度
mcquay014#init | lock |  | <> | k014 | lock |  |  |  | 锁定 |  | 锁定
mcquay014#init | eco |  | <> | k014 | eco |  |  |  | 节能 |  | 节能
mcquay015#init | switch |  | <> | k015 | switch |  |  |  | 开关 |  | 开关
mcquay015#init | mode |  | <> | k015 | mode |  |  |  | 模式 |  | 模式
mcquay015#init | fan |  | <> | k015 | fan |  |  |  | 风速 |  | 风速
mcquay015#init | settemp |  | <> | k015 | settemp |  |  |  | 设定温度 |  | 设定温度
mcquay015#init | temperature |  | >> | k015 | temperature |  |  |  | 温度 |  | 温度
mcquay015#init | lock |  | <> | k015 | lock |  |  |  | 锁定 |  | 锁定
mcquay015#init | eco |  | <> | k015 | eco |  |  |  | 节能 |  | 节能
mcquay016#init | switch |  | <> | k016 | switch |  |  |  | 开关 |  | 开关
mcquay016#init | mode |  | <> | k016 | mode |  |  |  | 模式 |  | 模式
mcquay016#init | fan |  | <> | k016 | fan |  |  |  | 风速 |  | 风速
mcquay016#init | settemp |  | <> | k016 | settemp |  |  |  | 设定温度 |  | 设定温度
mcquay016#init | temperature |  | >> | k016 | temperature |  |  |  | 温度 |  | 温度
mcquay016#init | lock |  | <> | k016 | lock |  |  |  | 锁定 |  | 锁定
mcquay016#init | eco |  | <> | k016 | eco |  |  |  | 节能 |  | 节能
mcquay017#init | switch |  | <> | k017 | switch |  |  |  | 开关 |  | 开关
mcquay017#init | mode |  | <> | k017 | mode |  |  |  | 模式 |  | 模式
mcquay017#init | fan |  | <> | k017 | fan |  |  |  | 风速 |  | 风速
mcquay017#init | settemp |  | <> | k017 | settemp |  |  |  | 设定温度 |  | 设定温度
mcquay017#init | temperature |  | >> | k017 | temperature |  |  |  | 温度 |  | 温度
mcquay017#init | lock |  | <> | k017 | lock |  |  |  | 锁定 |  | 锁定
mcquay017#init | eco |  | <> | k017 | eco |  |  |  | 节能 |  | 节能
mcquay018#init | switch |  | <> | k018 | switch |  |  |  | 开关 |  | 开关
mcquay018#init | mode |  | <> | k018 | mode |  |  |  | 模式 |  | 模式
mcquay018#init | fan |  | <> | k018 | fan |  |  |  | 风速 |  | 风速
mcquay018#init | settemp |  | <> | k018 | settemp |  |  |  | 设定温度 |  | 设定温度
mcquay018#init | temperature |  | >> | k018 | temperature |  |  |  | 温度 |  | 温度
mcquay018#init | lock |  | <> | k018 | lock |  |  |  | 锁定 |  | 锁定
mcquay018#init | eco |  | <> | k018 | eco |  |  |  | 节能 |  | 节能
mcquay019#init | switch |  | <> | k019 | switch |  |  |  | 开关 |  | 开关
mcquay019#init | mode |  | <> | k019 | mode |  |  |  | 模式 |  | 模式
mcquay019#init | fan |  | <> | k019 | fan |  |  |  | 风速 |  | 风速
mcquay019#init | settemp |  | <> | k019 | settemp |  |  |  | 设定温度 |  | 设定温度
mcquay019#init | temperature |  | >> | k019 | temperature |  |  |  | 温度 |  | 温度
mcquay019#init | lock |  | <> | k019 | lock |  |  |  | 锁定 |  | 锁定
mcquay019#init | eco |  | <> | k019 | eco |  |  |  | 节能 |  | 节能
mcquay020#init | switch |  | <> | k020 | switch |  |  |  | 开关 |  | 开关
mcquay020#init | mode |  | <> | k020 | mode |  |  |  | 模式 |  | 模式
mcquay020#init | fan |  | <> | k020 | fan |  |  |  | 风速 |  | 风速
mcquay020#init | settemp |  | <> | k020 | settemp |  |  |  | 设定温度 |  | 设定温度
mcquay020#init | temperature |  | >> | k020 | temperature |  |  |  | 温度 |  | 温度
mcquay020#init | lock |  | <> | k020 | lock |  |  |  | 锁定 |  | 锁定
mcquay020#init | eco |  | <> | k020 | eco |  |  |  | 节能 |  | 节能
mcquay021#init | switch |  | <> | k021 | switch |  |  |  | 开关 |  | 开关
mcquay021#init | mode |  | <> | k021 | mode |  |  |  | 模式 |  | 模式
mcquay021#init | fan |  | <> | k021 | fan |  |  |  | 风速 |  | 风速
mcquay021#init | settemp |  | <> | k021 | settemp |  |  |  | 设定温度 |  | 设定温度
mcquay021#init | temperature |  | >> | k021 | temperature |  |  |  | 温度 |  | 温度
mcquay021#init | lock |  | <> | k021 | lock |  |  |  | 锁定 |  | 锁定
mcquay021#init | eco |  | <> | k021 | eco |  |  |  | 节能 |  | 节能
mcquay022#init | switch |  | <> | k022 | switch |  |  |  | 开关 |  | 开关
mcquay022#init | mode |  | <> | k022 | mode |  |  |  | 模式 |  | 模式
mcquay022#init | fan |  | <> | k022 | fan |  |  |  | 风速 |  | 风速
mcquay022#init | settemp |  | <> | k022 | settemp |  |  |  | 设定温度 |  | 设定温度
mcquay022#init | temperature |  | >> | k022 | temperature |  |  |  | 温度 |  | 温度
mcquay022#init | lock |  | <> | k022 | lock |  |  |  | 锁定 |  | 锁定
mcquay022#init | eco |  | <> | k022 | eco |  |  |  | 节能 |  | 节能
mcquay023#init | switch |  | <> | k023 | switch |  |  |  | 开关 |  | 开关
mcquay023#init | mode |  | <> | k023 | mode |  |  |  | 模式 |  | 模式
mcquay023#init | fan |  | <> | k023 | fan |  |  |  | 风速 |  | 风速
mcquay023#init | settemp |  | <> | k023 | settemp |  |  |  | 设定温度 |  | 设定温度
mcquay023#init | temperature |  | >> | k023 | temperature |  |  |  | 温度 |  | 温度
mcquay023#init | lock |  | <> | k023 | lock |  |  |  | 锁定 |  | 锁定
mcquay023#init | eco |  | <> | k023 | eco |  |  |  | 节能 |  | 节能
mcquay024#init | switch |  | <> | k024 | switch |  |  |  | 开关 |  | 开关
mcquay024#init | mode |  | <> | k024 | mode |  |  |  | 模式 |  | 模式
mcquay024#init | fan |  | <> | k024 | fan |  |  |  | 风速 |  | 风速
mcquay024#init | settemp |  | <> | k024 | settemp |  |  |  | 设定温度 |  | 设定温度
mcquay024#init | temperature |  | >> | k024 | temperature |  |  |  | 温度 |  | 温度
mcquay024#init | lock |  | <> | k024 | lock |  |  |  | 锁定 |  | 锁定
mcquay024#init | eco |  | <> | k024 | eco |  |  |  | 节能 |  | 节能
mcquay025#init | switch |  | <> | k025 | switch |  |  |  | 开关 |  | 开关
mcquay025#init | mode |  | <> | k025 | mode |  |  |  | 模式 |  | 模式
mcquay025#init | fan |  | <> | k025 | fan |  |  |  | 风速 |  | 风速
mcquay025#init | settemp |  | <> | k025 | settemp |  |  |  | 设定温度 |  | 设定温度
mcquay025#init | temperature |  | >> | k025 | temperature |  |  |  | 温度 |  | 温度
mcquay025#init | lock |  | <> | k025 | lock |  |  |  | 锁定 |  | 锁定
mcquay025#init | eco |  | <> | k025 | eco |  |  |  | 节能 |  | 节能