## 设备
id | zone | group | name | visibility | type | config
g00 |  |  | 测试主机 |  | gateway | serial=20445
d01 |  |  | 场景 |  | serialdevice | channel=1,type=button,address=1,updateInterval=0, key1enum=modbus:0x0041:6:回家模式/1+离家模式/2+舒适模式/3+会客模式/4+客厅全开/5+客厅全关/6+休闲模式/7+观影模式/8+餐厅全开/9+餐厅全关/10+备餐模式/11+就餐模式/12
黑色部分是固定值，切勿修改
绿色部分是参数值，根据实际填写
channel参数说明(http://docs.d-controls.com/start/para.html#num001)
波特率9600，无校验，数据位8，停止位1
指令调试请使用MODBUS RTU调试工具(http://docs.d-controls.com/device/tool/ModBus.html)
地址为1的测试指令示例
01 06 00 41 00 01 18 1E
01 06 00 41 00 02 58 1F
01 06 00 41 00 03 99 DF
01 06 00 41 00 04 D8 1D
01 06 00 41 00 05 19 DD
01 06 00 41 00 06 59 DC
01 06 00 41 00 07 98 1C
01 06 00 41 00 08 D8 18
01 06 00 41 00 09 19 D8
01 06 00 41 00 0A 59 D9
01 06 00 41 00 0B 98 19
01 06 00 41 00 0C D9 DB
联动表中还有内容，请勿遗漏
d02 |  |  | KNX场景 |  | button | key1enum=5/5/1:5.004:回家模式/1+离家模式/2+舒适模式/3+会客模式/4+客厅全开/5+客厅全关/6+休闲模式/7+观影模式/8+餐厅全开/9+餐厅全关/10+备餐模式/11+就餐模式/12

## 联动
device0 | channel0 | value0 | direction | device1 | channel1 | value1 | delay
d01 | key1 | 回家模式 | >> | appscene_001 |  |  |  | appscene_xxx是主机场景，在APP中配置后从EXCEL中调用即可
d01 | key1 | 离家模式 | >> | appscene_002
d01 | key1 | 舒适模式 | >> | appscene_003
d01 | key1 | 会客模式 | >> | appscene_004
d01 | key1 | 客厅全开 | >> | appscene_005
d01 | key1 | 客厅全关 | >> | appscene_006
d01 | key1 | 休闲模式 | >> | appscene_007
d01 | key1 | 观影模式 | >> | appscene_008
d01 | key1 | 餐厅全开 | >> | appscene_009
d01 | key1 | 餐厅全关 | >> | appscene_010
d01 | key1 | 备餐模式 | >> | appscene_011
d01 | key1 | 就餐模式 | >> | appscene_012
d01 | key1 | 回家模式 | >> | d02 | key1 | 回家模式 |  | d02是KNX场景
d01 | key1 | 离家模式 | >> | d02 | key1 | 离家模式
d01 | key1 | 舒适模式 | >> | d02 | key1 | 舒适模式
d01 | key1 | 会客模式 | >> | d02 | key1 | 会客模式
d01 | key1 | 客厅全开 | >> | d02 | key1 | 客厅全开
d01 | key1 | 客厅全关 | >> | d02 | key1 | 客厅全关
d01 | key1 | 休闲模式 | >> | d02 | key1 | 休闲模式
d01 | key1 | 观影模式 | >> | d02 | key1 | 观影模式
d01 | key1 | 餐厅全开 | >> | d02 | key1 | 餐厅全开
d01 | key1 | 餐厅全关 | >> | d02 | key1 | 餐厅全关
d01 | key1 | 备餐模式 | >> | d02 | key1 | 备餐模式
d01 | key1 | 就餐模式 | >> | d02 | key1 | 就餐模式