## 设备
id | zone | group | name | visibility | type | config
g00 |  |  | 测试主机 |  | gateway | serial=20445
d01 |  |  | 开关 |  | serialdevice | channel=1,type=switch,address=1,updateInterval=0, switch=modbus:0x0011:6:on/1+off/0
d02 |  |  | KNX开关 |  | switch | switch=1/1/1+1/1/2:1.001
channel参数说明(http://docs.d-controls.com/start/para.html#num001)
波特率9600，无校验，数据位8，停止位1
指令调试请使用MODBUS RTU调试工具(http://docs.d-controls.com/device/tool/ModBus.html)
开 01 06 00 11 00 01 18 0F
关 01 06 00 11 00 00 D9 CF

## 联动
device0 | channel0 | value0 | direction | device1 | channel1 | value1 | delay
d01 | switch | on | <> | d02 | switch | on
d01 | switch | off | <> | d02 | switch | off