## 设备
id | zone | group | name | visibility | type | config
g00 |  |  | 测试主机 |  | gateway | serial=24350
modbus |  |  | MODBUS | hide | serialdevice | channel=1,type=switch,address=1,updateInterval=0,modbusslave=1 switch1=modbus:0x0011:3/6:on/1+off/0， switch2=modbus:0x0012:3/6:on/1+off/0，
d01 |  |  | 开关1 |  | switch | switch=0/0/30:1.001
d02 |  |  | 开关2 |  | switch | switch=0/0/31:1.001
channel参数说明(http://docs.d-controls.com/start/para.html#num001)
波特率9600，无校验，数据位8，停止位1
指令调试请使用MODBUS RTU调试工具(http://docs.d-controls.com/device/tool/ModBus.html)
打开 01 06 00 11 00 01 18 0F
关闭 01 06 00 11 00 00 D9 CF
查询 01 03 00 11 00 01 D4 0F
其余指令，请参考MODBUS RTU调试工具

## 联动
device0 | channel0 | value0 | direction | device1 | channel1 | value1 | delay
d01 | switch |  | <> | modbus | switch1
d02 | switch |  | <> | modbus | switch2