## 设备
id | zone | room | name | type | config | switch | status | visibility | ignore
g00 |  |  | 公司主机 | gateway | serial=20445,name=公司主机
d01 |  |  | 灯光1 | light | switch=0/0/0
d02 |  |  | 灯光2 | light | switch=0/0/1
d03 |  |  | 灯光3 | light | switch=0/0/2
d04 |  |  | 灯光4 | light | switch=0/0/3
d05 |  |  | 灯光5 | light | switch=0/0/4
d06 |  |  | 灯光6 | light | switch=0/0/5
d07 |  |  | 灯光7 | light | switch=0/0/6
d08 |  |  | 灯光8 | light | switch=0/0/7
z01 |  |  | 联动1 | switch | switch=0/0/9
z02 |  |  | 联动2 | switch | switch=0/0/10
z03 |  |  | 联动3 | switch | switch=0/0/11
z04 |  |  | 联动4 | switch | switch=0/0/12
z05 |  |  | 联动5 | switch | switch=0/0/13
z06 |  |  | 联动6 | switch | switch=0/0/14
count |  |  | 计数器 | number | count=d01/d02/d03/d04/d05/d06/d07/d08
计数器使用说明：
count参数是要统计的设备，用/分开。注意：统计的是设备开关状态
例如：设备的switch为开，计数+1

## 场景
id | name | zone | visibility | knxconfig | type | device | channel | value | delay

## 联动
device0 | channel0 | value0 | direction | device1 | channel1 | value1 | delay | ignore
count | value | 1 | >> | z01 | switch | on
count | value | 3 | >> | z03 | switch | on
count | value | >=5(0) | >> | z05 | switch | on