## 设备
id | zone | group | category | name | type | config | visibility | ignore
gateway |  |  |  | gateway | gateway | serial=29999
d01 |  |  |  | 新风设备 | serialdevice | channel=1, baudrate=9600, parity=none, type=freshair, switch=on/16进制控制码+off/16进制控制码, fan=low/16进制控制码+mid/16进制控制码+high/16进制控制码,
注：支持简单的开关和风速控制，需要查询新风状态，请走新设备驱动对接流程
注：使用KNX控制新风设备，请参考在线文档，搜索『使用 KNX 控制主机已对接的设备』

## 联动
device0 | channel0 | value0 | direction | device1 | channel1 | value1 | when | delay