## 设备
id | zone | group | category | name | type | config | visibility | ignore
g00 |  |  |  | 测试主机 | gateway | serial=29999
sd00 |  |  |  | 485/232功放配置示例 | serialdevice | channel=1, baudrate=9600, parity=none, type=power_amplifier, switch=on/16进制控制码+off/16进制控制码, input=dvd/16进制控制码+stbdvr/16进制控制码+cblsat/16进制控制码, volumeadd=16进制控制码, volumesub=16进制控制码
kd00 |  |  |  | KNX功放配置示例 | power_amplifier | switch=0/0/0:1.001:on/1+off/0, input=0/0/0:5.055:dvd/0+stbdvr/1+cblsat/2, volumeadd=0/0/0:1.001:0, volumesub=0/0/0:1.001:1,
channel是主机的串口号，1口写1，2口写2，依此类推。大主机串口号请参考在线文档
baudrate是波特率，根据实际填写，不填默认为9600
parity是校验位，根据实际填写，无校验none，奇校验odd，偶校验even
type=power_amplifier，不要修改
16进制控制码，根据实际填写。
支持KNX、UDP、TCP，详询技术支持
控制码也支持字符串格式，详见文档
通用参数说明参考在线文档
http://docs.d-controls.com/start/para.html
请复制并修改，复制时请注意一下每一列的内容应该与标题对应，例如 ：serialdevice应该对应标题为type的列，d00应该对应标题为id的列。除了必要的参数，其他内容请谨慎修改。如遇到问题，请先导入本示例，确认OK后再对比排查。

## 联动
device0 | channel0 | value0 | direction | device1 | channel1 | value1
kd00 | switch |  | >> | sd00 | switch
kd00 | input |  | >> | sd00 | input
kd00 | volumeadd |  | >> | sd00 | volumeadd
kd00 | volumesub |  | >> | sd00 | volumesub