## 设备
id | zone | group | category | name | type | config | visibility | ignore
g00 |  |  |  | 测试主机 | gateway | serial=29999
d00 |  |  |  | 485/232功放配置示例 | serialdevice | channel=1, baudrate=115200, type=tv, switch=on/DD FF 00 05 A1 00 00 00 A4 BB CC+off/DD FF 00 05 A1 01 00 00 A5 BB CC, arrowup=DD FF 00 05 A1 21 00 00 85 BB CC, arrowdown=DD FF 00 05 A1 22 00 00 86 BB CC, arrowleft=short/DD FF 00 05 A1 23 00 00 87 BB CC, arrowright=short/DD FF 00 05 A1 24 00 00 80 BB CC, enter=DD FF 00 05 A1 25 00 00 81 BB CC, back=DD FF 00 05 A1 26 00 00 82 BB CC, signalsource=DD FF 00 05 A1 27 00 00 83 BB CC, mute=DD FF 00 05 A1 28 00 00 8C BB CC, freeze=DD FF 00 05 A1 29 00 00 8D BB CC, setting=DD FF 00 05 A1 20 00 00 84 BB CC, input=av/DD FF 00 06 A1 04 00 00 00 A3 BB CC+hdmi1/DD FF 00 06 A1 06 00 00 00 A1 BB CC+hdmi2/DD FF 00 06 A1 06 00 00 01 A0 BB CC+hdmi3/DD FF 00 06 A1 06 00 00 02 A3 BB CC+atv/DD FF 00 06 A1 08 00 00 00 AF BB CC+dvbc/DD FF 00 06 A1 08 00 00 01 AE BB CC+dtmb/DD FF 00 06 A1 08 00 00 02 AD BB CC, info=DD FF 00 05 A1 1D 00 00 B9 BB CC,
channel是主机的串口号，1口写1，2口写2，依此类推。大主机串口号请参考在线文档
baudrate是波特率，根据实际填写，不填默认为9600
parity是校验位，根据实际填写，无校验none，奇校验odd，偶校验even
type=tv，不要修改
支持KNX、UDP、TCP，详询技术支持
控制码也支持字符串格式，详见文档
通用参数说明参考在线文档
http://docs.d-controls.com/start/para.html
请复制并修改，复制时请注意一下每一列的内容应该与标题对应，例如 ：serialdevice应该对应标题为type的列，d00应该对应标题为id的列。除了必要的参数，其他内容请谨慎修改。如遇到问题，请先导入本示例，确认OK后再对比排查。