## 设备
id | zone | group | name | type | config | visibility
g00 |  |  | 网关 | gateway | serial=20445
d01 | 区域名称 | 房间名称 | 威动 | vidon | ip=192.168.1.51, switchDisabled=0 |  | switchDisabled, 是否隐藏开关通道。 0， 不隐藏；1， 隐藏
k01 |  |  | KNX联动指令 | button | button1=0/0/0:1.001:1, button2=0/0/0:1.001:0, button3=0/0/0:1.001:1, button4=0/0/0:1.001:0, button5=0/0/0:5.005:0, button6=0/0/0:5.005:1, button7=0/0/0:5.005:2, button8=0/0/0:5.005:3, button9=0/0/0:5.005:4, button10=0/0/0:5.005:5, button11=0/0/0:5.005:6, button12=0/0/0:5.005:7, button13=0/0/0:5.005:8, button14=0/0/0:5.005:9, button15=0/0/0:5.005:10, button16=0/0/0:5.005:11, button17=0/0/0:5.005:12, button18=0/0/0:5.005:13, button19=0/0/0:5.005:14, button20=0/0/0:5.005:15, button21=0/0/0:5.005:16, button22=0/0/0:5.005:17, button23=0/0/0:5.005:18, button24=0/0/0:5.005:19, button25=0/0/0:5.005:20, button26=0/0/0:5.005:21, button27=0/0/0:5.005:22, button28=0/0/0:5.005:23, button29=0/0/0:5.005:24, button30=0/0/0:5.005:25, button31=0/0/0:5.005:26, button32=0/0/0:5.005:27, button33=0/0/0:5.005:28, button34=0/0/0:5.005:29, button35=0/0/0:5.005:30, button36=0/0/0:5.005:31, button37=0/0/0:5.005:32, button38=0/0/0:5.005:33, button39=0/0/0:5.005:34, | hide
k02 |  |  | KNX灯光示例 | light | switch=0/0/0
联动页还有内容, 请勿遗漏

## 场景
id | name | config | type | device | channel | value | delay | visibility

## 联动
device0 | channel0 | value0 | direction | device1 | channel1 | value1 | when | delay
k01 | button1 |  | >> | d01 | switch | on |  |  | 打开
k01 | button2 |  | >> | d01 | switch | off |  |  | 关闭
k01 | button3 |  | >> | d01 | mute | on |  |  | 静音开
k01 | button4 |  | >> | d01 | mute | off |  |  | 静音关
k01 | button5 |  | >> | d01 | play |  |  |  | 播放
k01 | button6 |  | >> | d01 | pause |  |  |  | 暂停
k01 | button7 |  | >> | d01 | stop |  |  |  | 停止
k01 | button8 |  | >> | d01 | volumeadd |  |  |  | 音量加
k01 | button9 |  | >> | d01 | volumesub |  |  |  | 音量减
k01 | button10 |  | >> | d01 | arrowdown |  |  |  | 下箭头
k01 | button11 |  | >> | d01 | arrowup |  |  |  | 上箭头
k01 | button12 |  | >> | d01 | arrowleft | short |  |  | 左箭头, 支持short, long, long_end
k01 | button13 |  | >> | d01 | arrowright | short |  |  | 右箭头, 支持short, long, long_end
k01 | button14 |  | >> | d01 | enter |  |  |  | 确认
k01 | button15 |  | >> | d01 | back |  |  |  | 返回
k01 | button16 |  | >> | d01 | homepage |  |  |  | 主页
k01 | button17 |  | >> | d01 | menu |  |  |  | 菜单
k01 | button18 |  | >> | d01 | info |  |  |  | 信息
k01 | button19 |  | >> | d01 | subtitle |  |  |  | 字幕
k01 | button20 |  | >> | d01 | track |  |  |  | 音轨
k01 | button21 |  | >> | d01 | buttonblue |  |  |  | 蓝色按钮
k01 | button22 |  | >> | d01 | buttongreen |  |  |  | 绿色按钮
k01 | button23 |  | >> | d01 | buttonred |  |  |  | 红色按钮
k01 | button24 |  | >> | d01 | buttonyellow |  |  |  | 黄色按钮
k01 | button25 |  | >> | d01 | fastbackward |  |  |  | 快退
k01 | button26 |  | >> | d01 | fastforward |  |  |  | 快进
k01 | button27 |  | >> | d01 | skipbackward |  |  |  | 后跳
k01 | button28 |  | >> | d01 | skipforward |  |  |  | 前跳
k01 | button29 |  | >> | d01 | num0 |  |  |  | 数字0
k01 | button30 |  | >> | d01 | num1 |  |  |  | 数字1
k01 | button31 |  | >> | d01 | num2 |  |  |  | 数字2
k01 | button32 |  | >> | d01 | num3 |  |  |  | 数字3
k01 | button33 |  | >> | d01 | num4 |  |  |  | 数字4
k01 | button34 |  | >> | d01 | num5 |  |  |  | 数字5
k01 | button35 |  | >> | d01 | num6 |  |  |  | 数字6
k01 | button36 |  | >> | d01 | num7 |  |  |  | 数字7
k01 | button37 |  | >> | d01 | num8 |  |  |  | 数字8
k01 | button38 |  | >> | d01 | num9 |  |  |  | 数字9
k01 | button39 |  | >> | d01 | ratio |  |  |  | 屏占比
d01 | play |  | >> | k02 | switch | off |  |  | 播放联动示例
d01 | pause |  | >> | k02 | switch | on |  |  | 暂停联动示例