## 设备
id | zone | group | name | category | visibility | type | config | comment | ignore
gateway |  |  | 网关 |  | hide | gateway | serial=20445 | 设备ID是固定值，请勿修改 ！！！重要提示！！！ 如果要合并旧的EXCEL，建议将旧EXCEL的内容，按照列标题对应关系，移到当前生成的EXCEL中来。切勿简单的复制粘贴，导致列标题与内容错位。 配置EXCEL中可修改config中的组地址、zone、group、name，其它内容请勿随意修改 不可随意修改的内容，包括： id、type config中除组地址, channel, address以外的内容 gatewayng，如果示例中包含，则此设备是必须添加的设备，请勿删除 | no
wintom01 |  |  | Wintom创明MH350 |  | show | serialdevice | brand=wintom, device=curtain, model=MH350, method=tcp, ip=127.0.0.1:8000, channel=test, address=0x0000 | 主机最低版本2022-11-30 测试时，请务必遵循按以下步骤，以确保对接的设备可以正常工作： （1）请导入本示例中的示例，如需要修改设备参数，详见参数说明 （2）请务必使用本示例，不要将本示例合并至原有EXCEL中测试，测通示例后再加行修改或合并 （3）使用APP测试，不添加KNX联动，以测试对接是否正常 （4）导入示例后，不进行任何的控制，查看APP中是否能够读取到设备的状态 （5）使用APP进行控制，确保各个功能可以正常控制 （6）控制后，观察60秒后APP是否恢复为控制前的状态（以防受控设备状态回滚）。60秒是个通常意义下的测试值，并非绝对意义下的一定有效的值。 （7）设备主动改变状态后（例如设备自带面板遥控器等），APP能否正常更新到状态，更新状态有延迟，一般60秒轮询更新，以及打开APP时会更新。 | no
d02 |  |  | Wintom创明MH350TCPClient设备示例 |  | show | serialdevice | brand=wintom, device=curtain, model=MH350, method=tcp, ip=10.0.0.17, remotePort=9999, address=0x0000 | DCS主机是TCP client，ip为目标设备IP，remote为目标设备的TCP端口号，请根据实际填写 | no

## 场景
id | zone | group | name | type | device | channel | value | delay | block | range | visiblity | channel备注 | value备注 | 备注
s01 |  |  | 测试 | scene | [6 empty] | hide
|  |  |  | action | d01 | open | [5 empty] | 打开
|  |  |  | action | d01 | close | [5 empty] | 关闭
|  |  |  | action | d01 | stop | [5 empty] | 停止
|  |  |  | action | d01 | position | inc10 |  |  |  |  | 位置 | 增加10
|  |  |  | action | d01 | position | dec10 |  |  |  |  | 位置 | 减少10
|  |  |  | action | d01 | position | 100 |  |  |  |  | 位置 | 最大值
|  |  |  | action | d01 | position | 0 |  |  |  |  | 位置 | 关闭
|  |  |  | action | d01 | angleopen | [5 empty] | 角度打开
|  |  |  | action | d01 | angleclose | [5 empty] | 角度关闭
|  |  |  | action | d01 | anglestop | [5 empty] | 角度停止
|  |  |  | action | d01 | angle | inc10 |  |  |  |  | 角度 | 增加10
|  |  |  | action | d01 | angle | dec10 |  |  |  |  | 角度 | 减少10
|  |  |  | action | d01 | angle | 100 |  |  |  |  | 角度 | 最大值
|  |  |  | action | d01 | angle | 0 |  |  |  |  | 角度 | 关闭

## 联动
device0 | channel0 | value0 | direction | device1 | channel1 | value1 | delay | channel0备注 | value0备注 | channel1备注 | value1备注 | 取值范围 | 备注
|  |  | >> | d01 | open |  |  |  |  | 打开
|  |  | >> | d01 | close |  |  |  |  | 关闭
|  |  | >> | d01 | stop |  |  |  |  | 停止
|  |  | >> | d01 | position | 0 |  |  |  | 位置 |  | 0 - 100
|  |  | >> | d01 | position | 100 |  |  |  | 位置 |  | 0 - 100
d01 | currentposition | 20 | >> |  |  |  |  | 当前位置 | 100 |  |  | 0 - 100
d01 | currentposition | >=20(1) | >> |  |  |  |  | 当前位置 | >=20缓冲1 |  |  | 0 - 100
d01 | currentposition | <=20(1) | >> |  |  |  |  | 当前位置 | <=20缓冲1 |  |  | 0 - 100
|  |  | >> | d01 | angleopen |  |  |  |  | 角度打开
|  |  | >> | d01 | angleclose |  |  |  |  | 角度关闭
|  |  | >> | d01 | anglestop |  |  |  |  | 角度停止
|  |  | >> | d01 | angle | 0 |  |  |  | 角度 |  | 0 - 100
|  |  | >> | d01 | angle | 100 |  |  |  | 角度 |  | 0 - 100
d01 | currentangle | 20 | >> |  |  |  |  | 当前角度 | 100 |  |  | 0 - 100
d01 | currentangle | >=20(1) | >> |  |  |  |  | 当前角度 | >=20缓冲1 |  |  | 0 - 100
d01 | currentangle | <=20(1) | >> |  |  |  |  | 当前角度 | <=20缓冲1 |  |  | 0 - 100

## 通讯方式
通讯方式 | RS485
波特率 | 9600
奇偶校验 | 无校验-None
数据位 | 8
停止位 | 1
Modbus | 非Modbus设备
主动上报 | 否
备注 | 如果不需要查询，添加参数 readInterval=0

## 开窗帘-00
指令名称 | 开窗帘
设备地址 | 00
控制指令 | 55 AA 03 01 00 00 01
设备回复 | 无
指令截图
查询指令 | 无
设备回复 | 读取位置55 AA 03 05 00 00 05
设备状态 | 2A F7 04 05 00 00 FF 04
指令截图
备注 | 开窗帘 发送数据： 55 AA 03 01 00 00 01 关窗帘 发送数据： 55 AA 03 03 00 00 03 右调光（上翻叶） 发送数据： 55 AA 03 10 00 00 10 左调光（下翻页） 发送数据： 55 AA 03 11 00 00 11
测试指令仅供参考，如果指令有误或您要添加新的测试指令，请联系技术支持

## 上翻叶-00
指令名称 | 上翻叶
设备地址 | 00
控制指令 | 55 AA 03 10 00 00 10
设备回复 | 无
指令截图
查询指令 | 无
设备回复 | 无
设备状态 | 无
指令截图
备注 | 开窗帘 发送数据： 55 AA 03 01 00 00 01 关窗帘 发送数据： 55 AA 03 03 00 00 03 右调光（上翻叶） 发送数据： 55 AA 03 10 00 00 10 左调光（下翻页） 发送数据： 55 AA 03 11 00 00 11
测试指令仅供参考，如果指令有误或您要添加新的测试指令，请联系技术支持